## Rozpočet
VÝKAZ VÝMER
Stavba: Rekonštrukcia križovatky ul. Pod Šípkom a Malinovského
Objekt:
Časť:
JKSO:
Objednávateľ: Mesto Partizánske
Zhotoviteľ:
Dátum:
P.Č. | Kód položky | Popis | MJ | Množstvo celkom | Cena jednotková | Cena celkom | Sadzba DPH | Typ položky | Úroveň
1 | 2 | 3 | 4 | 5 | 6 | 7 | 10 | 11 | 12
| HSV | Práce a dodávky HSV |  |  |  | 0 |  |  | H1
| 1 | Zemné práce |  |  |  | 0 |  |  | H2
1 | 113106121 | Rozoberanie dlažby, z betónových alebo kamenin. dlaždíc, dosiek alebo tvaroviek, -0,22500t | m2 | 27 |  | 0
2 | 113106612 | Rozoberanie zámkovej dlažby všetkých druhov okrem "Deka,..." nad 20 m2 | m2 | 15 |  | 0
3 | 113107131. | Odstránenie krytu v ploche do 200 m2 z betónu prostého, hr. vrstvy do 150 mm, -0,22500t (dobúranie zbytkových plôch po frézovaní) | m2 | 70 |  | 0
4 | 113107141 | Odstránenie krytu asfaltového v ploche do 200 m2, hr. do 50 mm, -0,12700t (dobúranie zbytkových plôch po frézovaní) | m2 | 70 |  | 0
5 | 113107141. | Odstránenie krytu v ploche do 200 m2 z liateho asfaltu, hr. vrstvy do 50 mm, -0,12700t | m2 | 192 |  | 0
6 | 113152312 | Odstránenie liat.asfaltového podkladu alebo krytu frézovaním,s prek. hr. 40 mm, -0,10200t | m2 | 750 |  | 0
7 | 113153312 | Odstránenie betónového podkladu alebo krytu frézovaním,s prek. hr. 40 mm, -0,10200t | m2 | 750 |  | 0
8 | 113206111 | Vytrhanie obrúb betónových, s vybúraním lôžka, z krajníkov alebo obrubníkov stojatých, -0,14500t | m | 97 |  | 0
9 | 113208111 | Vytrhanie obrúb betonových, s vybúraním lôžka, záhonových, -0,04000t | m | 4 |  | 0
10 | 113307122 | Odstránenie podkladu v ploche do 200 m2 z kameniva hrubého drveného, hr.100 do 200 mm, -0,23500t | m2 | 19.5 |  | 0
11 | 113307123 | Odstránenie podkladu v ploche do 200 m2 z kameniva hrubého drveného, hr.200 do 300 mm, -0,40000t | m2 | 200 |  | 0
12 | 113307131 | Odstránenie podkladu v ploche do 200 m2 z betónu prostého, hr. vrstvy do 150 mm, -0,22500t | m2 | 200 |  | 0
13 | 113307132 | Odstránenie podkladu v ploche do 200 m2 z betónu prostého, hr. vrstvy 150 do 300 mm, -0,50000t | m2 | 19.5 |  | 0
14 | 122202201 | Odkopávka a prekopávka nezapažená, v hornine 4 do 100 m3 | m3 | 10.95 |  | 0
15 | 122202209 | Odkopávky a prekopávky. Príplatok za lepivosť horniny 4 | m3 | 10.95 |  | 0
16 | 162201101 | Vodorovné premiestnenie výkopku z horniny 1-4 do 20m | m3 | 10.95 |  | 0
17 | 180402111 | Založenie trávnika parkového výsevom v rovine do 1:5 | m2 | 36.5 |  | 0
18 | 0057211200 | Trávové semeno - parková zmes | kg | 1.46 |  | 0
19 | 181101102 | Úprava pláne v zárezoch v hornine 1-4 so zhutnením | m2 | 200 |  | 0
20 | 181301104 | Rozprestretie zeminy v rovine, plocha do 500 m2, hr. do 300 mm | m2 | 36.5 |  | 0 | 20 | 8 | P
| 2 | Zakladanie |  |  |  | 0
21 | 289971211 | Zhotovenie vrstvy z geotextílie na upravenom povrchu v sklone do 1 : 5 , šírky od 0 do 3 m | m2 | 19.5 |  | 0
22 | 6936651300 | Geotextília netkaná polypropylénová Tatratex PP 300 | m2 | 19.89 |  | 0
| 5 | Komunikácie |  |  |  | 0 |  |  | H2
23 | 564851111 | Podklad zo štrkodrviny s rozprestretím a zhutnením, po zhutnení hr. 150 mm | m2 | 200 |  | 0
24 | 564861111 | Podklad zo štrkodrviny s rozprestretím a zhutnením, po zhutnení hr. 200 mm | m2 | 200 |  | 0
25 | 564861111 | Podklad zo štrkodrviny s rozprestretím a zhutnením, po zhutnení hr. 200 mm | m2 | 19.5 |  | 0
26 | 567122111 | Podklad z kameniva spevneného cementom, s rozprestretím a zhutnením CBGM C 8/10, po zhutnení hr. 120 mm | m2 | 200 |  | 0
27 | 567122115 | Podklad z kameniva spevneného cementom s rozprestrením a zhutnením, KSC I, po zhutnení hr. 200 mm | m2 | 19.5 |  | 0
28 | 567122115. | Podklad z kameniva spevneného cementom s rozprestrením a zhutnením, KSC I, po zhutnení hr. 200 mm (pri obrubníkoch) | m2 | 19 |  | 0
29 | 573211111 | Postrek asfaltový spojovací bez posypu kamenivom z asfaltu cestného v množstve od 0,50 do 0,70 kg/m2 | m2 | 1500 |  | 0
30 | 577121212 | Betón asfaltový po zhutnení I.tr. strednozrnný AC 11 O - vyrovnávacia vrstva | t | 91.5 |  | 0 | 20 | 8 | P
31 | 577131212 | Betón asfaltový po zhutnení I.tr. strednozrnný AC 11 O, hr. 50mm | m2 | 750 |  | 0
32 | 596911112 | Kladenie zámkovej dlažby hr. 6 cm pre peších nad 20 m2 so zriadením lôžka z kameniva fr. 4/8, hr. 4 cm | m2 | 200 |  | 0
33 | 5921952010 | Dlažba pre nevidiacich 20x20x6 cm červená | m2 | 16.968 |  | 0
34 | 5921952300 | Dlažba zámková 6cm, sivá | m2 | 185.032 |  | 0 | 20 | 8 | P
| 8 | Rúrové vedenie |  |  |  | 0
35 | 871453120 | Montáž potrubia z kanalizačných rúr z tvrdého PVC DN 200 vrátane materiálu a zemných a búracích prác - prípojka uličného vpustu | m | 10 |  | 0
36 | 895952110 | Presun kanalizačného vpustu uličného z betónových dielcov typ UV-50, UVB-50 vrátane nového materiálu, mreže a zemných prác - komplet | ks | 2 |  | 0
37 | 899231111 | Výšková úprava uličného vstupu alebo vpuste do 200 mm zvýšením mreže | ks | 1 |  | 0
38 | 899331111 | Výšková úprava uličného vstupu alebo vpuste do 200 mm zvýšením poklopu | ks | 1 |  | 0
| 9 | Ostatné konštrukcie a práce-búranie |  |  |  | 0 |  |  | H2
39 | 915721111 | Vodorovné značenie krytov striek. farbou, čiary, zebry, šípky, nápisy a pod. - V6a (prechody) | m2 | 78 |  | 0
40 | 916561111 | Osadenie záhonového alebo parkového obrubníka betón., do lôžka z bet. pros. tr. C 12/15 s bočnou oporou | m | 97 |  | 0
41 | 5921954660 | Obrubník parkový 100x20x5 cm, sivý | ks | 97.97 |  | 0
42 | 917862111 | Osadenie chodník. obrubníka betónového stojatého do lôžka z betónu prosteho tr. C 12/15 s bočnou oporou | m | 97 |  | 0
43 | 5921954390 | Obrubník cestný 100x26x15 cm | ks | 97.97 |  | 0
44 | 918101111 | Lôžko pod obrubníky, krajníky alebo obruby z dlažob. kociek z betónu prostého tr. C 12/15 | m3 | 9.312 |  | 0
45 | 919721212 | Pružná asfaltová zálievka s prefrézovaním škáry | m | 53 |  | 0
46 | 919735112 | Rezanie existujúceho asfaltového krytu alebo podkladu hĺbky nad 50 do 100 mm | m | 126 |  | 0
47 | 919735123 | Rezanie existujúceho betónového krytu alebo podkladu hĺbky nad 100 do 150 mm | m | 145 |  | 0
48 | 938909311 | Odstránenie blata, prachu alebo hlineného nánosu, z povrchu podkladu alebo krytu bet. alebo asfalt. | m2 | 750 |  | 0
49 | 960111221 | Búranie exist. uličnej vpuste z dielcov prefabrikovaných betónových -2,44700 t | m3 | 0.5 |  | 0
50 | 962048114 | Búranie konštr. z betónu prostého -2,25000t - ručne | m3 | 4.25 |  | 0
51 | 979082315 | Vodorovná doprava sutiny a vybúraných hmôt bez naloženia ale so zložením do 3000 m | t | 374.468 |  | 0 | 20 | 8 | P
52 | 979082319 | Príplatok k cenám za každých ďalších aj začatých 1000 m | t | 8238.296 |  | 0
53 | 979086112 | Nakladanie alebo prekladanie na dopravný prostriedok pri vodorovnej doprave sutiny a vybúraných hmôt | t | 374.468 |  | 0 | 20 | 8 | P
54 | 979089012 | Poplatok za skladovanie - betón, tehly, dlaždice (17 01 ), ostatné | t | 180.111 |  | 0 | 20 | 8 | P
55 | 979089212 | Poplatok za skladovanie - bitúmenové zmesi, uholný decht, dechtové výrobky (17 03 ), ostatné | t | 109.774 |  | 0
56 | 979089612 | Poplatok za skladovanie - iné odpady zo stavieb a demolácií (17 09), ostatné /kamenivo/ | t | 84.583 |  | 0 | 20 | 8 | P
| 99 | Presun hmôt HSV |  |  |  | 0 |  |  | H2
57 | 998225111 | Presun hmôt pre pozemnú komunikáciu a letisko s krytom asfaltovým akejkoľvek dĺžky objektu | t | 389.308 |  | 0 | 20 | 8 | P
|  | Práce a dodávky PSV |  |  |  | 0
|  | Izolácie proti vode a vlhkosti |  |  |  | 0
58 | 711132107 | Zhotovenie izolácie proti zemnej vlhkosti nopovou fóliou položenou voľne na ploche zvislej | m2 | 28 |  | 0
59 | 6288000640 | Nopová fólia FONDALINE proti vlhkosti s radónovou ochranou PLUS 500, výška nopu 8 mm | m2 | 32.2 |  | 0
60 | 998711101 | Presun hmôt pre izoláciu proti vode v objektoch výšky do 6 m | t | 0.065996 |  | 0
|  | Vedľajšie rozpočtové náklady |  |  |  | 0
|  | Geodetické práce |  |  |  | 0
61 | 000300031. | Geodetické práce - vykonávané po výstavbe zameranie skutočného vyhotovenia stavby | kpl | 1 |  | 0
|  | Príprava staveniska |  |  |  | 0
62 | 000500021. | Príprava staveniska - Vytýčenie inžinierských sietí | kpl | 1 |  | 0
|  | Zariadenie staveniska |  |  |  | 0
63 | 000600024. | Dočasné dopravné značenie vrátane projektu, povolenia a odsúhlasenia | kpl | 1 |  | 0 |  |  | LZ
|  | Celkom |  |  |  | 0 |  |  | C
Note on I11: ZT: Typ polozky slouzi k rozdeleni nakladu do skupin na Krycim listu. Hodnotu lze zvolit na zacatku, nacist z Arriby, nebo dodatecne upravit v tomto sloupci.