## Rekapitulácia stavby
2012 |  | Hárok obsahuje: |  |  |  |  | 1) Súhrnný list stavby |  |  |  | 2) Rekapitulácia objektov | [16 empty] | 2.0 | ZAMOK |  |  |  |  | False | False
| optimalizované pre tlač zostáv vo formáte A4 - na výšku | [17 empty] | >> skryté stĺpce << | [13 empty] | 0,001 | 20
[33 empty] | 0,001 | 20
| SÚHRNNÝ LIST STAVBY | [18 empty] | v --- nižšie sa nachádzajú doplnkové a pomocné údaje k zostavám --- v | [11 empty] | Návod na vyplnenie | 0,001
|  | Kód: |  |  |  |  | MSMakarenkovaCh2018 | [24 empty] | Meniť je možné iba bunky so žltým podfarbením! 1) na prvom liste Rekapitulácie stavby vyplňte v zostave a) Súhrnný list - údaje o Zhotoviteľovi (prenesú sa do ostatných zostáv aj v iných listoch) b) Rekapitulácia objektov - potrebné Ostatné náklady 2) na vybraných listoch vyplňte v zostave a) Krycí list - údaje o Zhotoviteľovi, pokiaľ sa líšia od údajov o Zhotoviteľovi na Súhrnnom liste (údaje se prenesú do ostatných zostav v danom liste) b) Rekapitulácia rozpočtu - potrebné Ostatné náklady c) Celkové náklady za stavbu - ceny na položkách - množstvo, pokiaľ má žlté podfarbenie - a v prípade potreby poznámku (tá je v skrytom stĺpci) | 0,001
|  | Stavba: |  |  |  |  | Rekonštrukcia chodníkov MŠ Makarenkova - 2. etapa | [25 empty] | 0,001
|  | JKSO: | [13 empty] | KS: | [16 empty] | 0,001
|  | Miesto: |  |  |  |  | Partizánske | [8 empty] | Dátum: |  | 27. 7. 2018 | [14 empty] | 0,001
0,001
|  | Objednávateľ: | [13 empty] | IČO: |  | 00310905 | [14 empty] | 0,001
|  |  | Mesto Partizánske | [12 empty] | IČO DPH: | [16 empty] | 0,001
0,001
|  | Zhotoviteľ: | [13 empty] | IČO: |  | Vyplň údaj | [14 empty] | 0,001
|  |  | Vyplň údaj | [12 empty] | IČO DPH: |  | Vyplň údaj | [14 empty] | 0,001
False
|  | Projektant: | [13 empty] | IČO: | [16 empty] | False
[16 empty] | IČO DPH: | [16 empty] | True
0,01
|  | Spracovateľ: | [13 empty] | IČO: | [16 empty] | 0,01
IČO DPH:
Poznámka:
|  | Náklady z rozpočtov | [13 empty] | 0
|  | Ostatné náklady zo súhrnného listu | [13 empty] | 0
|  | Cena bez DPH | [13 empty] | 0
|  | DPH |  | základná |  |  |  | 20% |  | z | 0 |  |  |  |  | 0
|  |  |  | znížená |  |  |  | 20% |  | z | 0 |  |  |  |  | 0
|  |  |  | zákl. prenesená |  |  |  | 20% |  | z | 0 |  |  |  |  | 0
|  |  |  | zníž. prenesená |  |  |  | 20% |  | z | 0 |  |  |  |  | 0
|  |  |  | nulová |  |  |  | 0% |  | z | 0 |  |  |  |  | 0
|  | Cena s DPH | [7 empty] | v |  | EUR |  |  |  | 0
|  | Projektant | [10 empty] | Spracovateľ
|  | Dátum a podpis: | [6 empty] | Pečiatka |  |  |  | Dátum a podpis: |  |  |  | Pečiatka
|  | Objednávateľ | [10 empty] | Zhotoviteľ
|  | Dátum a podpis: | [6 empty] | Pečiatka |  |  |  | Dátum a podpis: |  |  |  | Pečiatka
REKAPITULÁCIA OBJEKTOV STAVBY
| Kód: | [6 empty] | MSMakarenkovaCh2018
| Stavba: | [6 empty] | Rekonštrukcia chodníkov MŠ Makarenkova - 2. etapa
| Miesto: | [6 empty] | Partizánske | [6 empty] | Dátum: |  | 27. 7. 2018
| Objednávateľ: | [6 empty] | Mesto Partizánske | [6 empty] | Projektant: |  |  |  |  | Informatívne údaje z listov zákaziek
| Zhotoviteľ: | [13 empty] | Spracovateľ:
| Kód |  |  |  | Objekt | [8 empty] | Cena bez DPH [EUR] |  |  |  | Cena s DPH [EUR] |  | z toho Ostat. náklady [EUR] | DPH [EUR] | Normohodiny [h] | DPH základná [EUR] | DPH znížená [EUR] | DPH základná prenesená [EUR] | DPH znížená prenesená [EUR] | Základňa DPH základná | Základňa DPH znížená | Základňa DPH zákl. prenesená | Základňa DPH zníž. prenesená | Základňa DPH nulová
| 1) Náklady z rozpočtov | [12 empty] | 0 |  |  |  | 0 |  | 0 | 0 | 0 | 0 | 0 | 0 | 0 | 0 | 0 | 0 | 0 | 0 |  | D | 0 | ###NOIMPORT### | IMPORT | {ac7d5a6c-bd62-4bab-aa96-87f2c003f561} | {00000000-0000-0000-0000-000000000000}
/ |  | 1 |  |  |  | Nový dlažbový chodník | [7 empty] | 0 |  |  |  | 0 |  | 0 | 0 | 0 | 0 | 0 | 0 | 0 | 0 | 0 | 0 | 0 | 0 |  |  | 1 |  | IMPORT | {63562b6b-9900-448e-a37d-316201efc589} | {ac7d5a6c-bd62-4bab-aa96-87f2c003f561}
/ |  | 2 |  |  |  | Oprava pôvodného dlažbového chodníka | [7 empty] | 0 |  |  |  | 0 |  | 0 | 0 | 0 | 0 | 0 | 0 | 0 | 0 | 0 | 0 | 0 | 0 |  |  | 1 |  | IMPORT | {13c6d31b-9979-47de-905a-73e3cd9b17de} | {ac7d5a6c-bd62-4bab-aa96-87f2c003f561}
| 2) Ostatné náklady zo súhrnného listu | [12 empty] | 0 |  |  |  | 0 |  | Percent. zadanie [% nákladov rozpočtu] | Zaradenie nákladov | DPH | DPH [EUR]
|  | Ostatné náklady | [11 empty] | 0 |  |  |  | 0 |  | 0% | stavebná časť | základná | 0 | [12 empty] | OSTATNENAKLADY |  |  | 0 | 0 | 0 | 0 | 0 | 0 | 0 | 0 | 0 | 0 | 1 | 1 | x
|  | Vyplň vlastné | [11 empty] | 0 |  |  |  | 0 |  | 0% | stavebná časť | základná | 0 | [12 empty] | OSTATNENAKLADYVLASTNE |  |  | 0 | 0 | 0 | 0 | 0 | 0 | 0 | 0 | 0 | 0 | 1 | 1
|  | Vyplň vlastné | [11 empty] | 0 |  |  |  | 0 |  | 0% | stavebná časť | základná | 0 | [12 empty] | OSTATNENAKLADYVLASTNE |  |  | 0 | 0 | 0 | 0 | 0 | 0 | 0 | 0 | 0 | 0 | 1 | 1
|  | Vyplň vlastné | [11 empty] | 0 |  |  |  | 0 |  | 0% | stavebná časť | základná | 0 | [12 empty] | OSTATNENAKLADYVLASTNE |  |  | 0 | 0 | 0 | 0 | 0 | 0 | 0 | 0 | 0 | 0 | 1 | 1
| Celkové náklady za stavbu 1) + 2) | [12 empty] | 0 |  |  |  | 0

## 1 - Nový dlažbový chodník
| Hárok obsahuje: |  | 1) Krycí list rozpočtu |  | 2) Rekapitulácia rozpočtu |  |  | 3) Rozpočet |  |  | Späť na hárok: | Rekapitulácia stavby
optimalizované pre tlač zostáv vo formáte A4 - na výšku | [11 empty] | >> skryté stĺpce << | [9 empty] | {63562b6b-9900-448e-a37d-316201efc589}
0
KRYCÍ LIST ROZPOČTU | [12 empty] | v --- nižšie sa nachádzajú doplnkové a pomocné údaje k zostavám --- v | [8 empty] | False
| Stavba: |  | Rekonštrukcia chodníkov MŠ Makarenkova - 2. etapa
| Objekt: |  | 1 - Nový dlažbový chodník
| JKSO: | [7 empty] | KS:
| Miesto: |  | Partizánske | [5 empty] | Dátum: |  | 27. 7. 2018
| Objednávateľ: | [7 empty] | IČO: |  | 00310905
|  | Mesto Partizánske | [6 empty] | IČO DPH:
| Zhotoviteľ: | [7 empty] | IČO: |  | Vyplň údaj
|  | Vyplň údaj | [6 empty] | IČO DPH: |  | Vyplň údaj
| Projektant: | [7 empty] | IČO:
IČO DPH:
| Spracovateľ: | [7 empty] | IČO:
IČO DPH:
Poznámka:
| Náklady z rozpočtu | [7 empty] | 0
| Ostatné náklady | [7 empty] | 0
| Cena bez DPH | [7 empty] | 0
| DPH | základná | 20% | z | 0 |  |  |  | 0
|  | znížená | 20% | z | 0 |  |  |  | 0
|  | zákl. prenesená | 20% | z | 0 |  |  |  | 0
|  | zníž. prenesená | 20% | z | 0 |  |  |  | 0
|  | nulová | 0% | z | 0 |  |  |  | 0
| Cena s DPH |  |  | v | EUR |  |  | 0
| Projektant |  |  |  |  | Spracovateľ
| Dátum a podpis: |  |  | Pečiatka |  | Dátum a podpis: |  |  |  | Pečiatka
| Objednávateľ |  |  |  |  | Zhotoviteľ
| Dátum a podpis: |  |  | Pečiatka |  | Dátum a podpis: |  |  |  | Pečiatka
REKAPITULÁCIA ROZPOČTU
Stavba: |  |  | Rekonštrukcia chodníkov MŠ Makarenkova - 2. etapa
Objekt: |  |  | 1 - Nový dlažbový chodník
Miesto: |  |  | Partizánske |  |  |  | Dátum: |  | 27. 7. 2018
Objednávateľ: |  |  | Mesto Partizánske |  |  |  | Projektant:
Zhotoviteľ: |  |  | Vyplň údaj |  |  |  | Spracovateľ:
Kód - Popis | [9 empty] | Cena celkom [EUR]
1) Náklady z rozpočtu | [9 empty] | 0 | [12 empty] | -1
| HSV - HSV | [8 empty] | 0
| 1 - Zemné práce | [8 empty] | 0
| 4 - Vodorovné konštrukcie | [8 empty] | 0
| 5 - Komunikácie | [8 empty] | 0
| 8 - Rúrové vedenie | [8 empty] | 0
| 9 - Ostatné konštrukcie a práce-búranie | [8 empty] | 0
| 99 - Presun hmôt HSV | [8 empty] | 0
2) Ostatné náklady | [9 empty] | 0 |  |  |  | DPH
| GZS | [8 empty] | 0 |  |  |  | znížená | [12 empty] | VRN | 0 | 0 | 0 | 0 | 0 | 2
| Projektové práce | [8 empty] | 0 |  |  |  | znížená | [12 empty] | VRN | 0 | 0 | 0 | 0 | 0 | 2
| Sťažené podmienky | [8 empty] | 0 |  |  |  | znížená | [12 empty] | VRN | 0 | 0 | 0 | 0 | 0 | 2
| Vplyv prostredia | [8 empty] | 0 |  |  |  | znížená | [12 empty] | VRN | 0 | 0 | 0 | 0 | 0 | 2
| Iné VRN | [8 empty] | 0 |  |  |  | znížená | [12 empty] | VRN | 0 | 0 | 0 | 0 | 0 | 2
| Kompletačná činnosť | [8 empty] | 0 |  |  |  | znížená | [12 empty] | KOMPLETACNA | 0 | 0 | 0 | 0 | 0 | 2
Celkové náklady za stavbu 1) + 2) | [7 empty] | 0
ROZPOČET
Stavba: |  |  | Rekonštrukcia chodníkov MŠ Makarenkova - 2. etapa
Objekt: |  |  | 1 - Nový dlažbový chodník
Miesto: |  |  | Partizánske |  |  |  | Dátum: |  | 27. 7. 2018
Objednávateľ: |  |  | Mesto Partizánske |  |  |  | Projektant:
Zhotoviteľ: |  |  | Vyplň údaj |  |  |  | Spracovateľ:
PČ | Typ | Kód | Popis |  |  | MJ | Množstvo | J.cena [EUR] |  | Cena celkom [EUR] |  |  | Poznámka | DPH | J. Nh [h] | Nh celkom [h] | J. hmotnosť [t] | Hmotnosť celkom [t] | J. suť [t] | Suť Celkom [t]
Náklady z rozpočtu | [9 empty] | 0 | [5 empty] | 0 |  | 84.403 |  | 18.8213 |  | D | -1 | [10 empty] | 0
| HSV - HSV | [8 empty] | 0 | [5 empty] | 0 |  | 84.403 |  | 18.8213 | 1 | D | 0 |  |  |  | ROZPOCET | [6 empty] | 0
| 1 - Zemné práce | [8 empty] | 0 | [5 empty] | 0 |  | 0 |  | 18.8213 | 1 | D | 1 |  |  |  | ROZPOCET | [6 empty] | 0
1 | K | 113107131 | Odstránenie krytu v ploche do 200 m2 z betónu prostého, hr. vrstvy do 150 mm, -0,22500t |  |  | m2 | 83.65 | 0 |  | 0 |  |  |  | znížená |  | 0 | 0 | 0 | 0.225 | 18.8213 | 4 | K | 2 |  |  |  | ROZPOCET | 0 | 0 | 0 | 0 | 0 | 2 | 0 | 4 | 1590878079
|  |  | 4,4*0,4"pri kotolni" |  |  |  | 1.76 | [14 empty] | VV | 2 | 2 | True | 0 | ROZPOCET
|  |  | 2,1*0,5+2,2*0,5"najazdy pri dlážbe" |  |  |  | 2.15 | [14 empty] | VV | 2 | 2 | True | 0 | ROZPOCET
|  |  | 5*0,1+1,2*0,7"vyčnevajúce betóny jestv. chodníka" |  |  |  | 1.34 | [14 empty] | VV | 2 | 2 | True | 0 | ROZPOCET
|  |  | 25,6*2+10,2*2+3,4*2"odstránenie pôvodných bet. chodníkov" |  |  |  | 78.4 | [14 empty] | VV | 2 | 2 | True | 0 | ROZPOCET
|  |  | Súčet |  |  |  | 83.65 | [14 empty] | VV | 2 | 4 | True | 1 | ROZPOCET
2 | K | 122201101 | Odkopávka a prekopávka nezapažená v hornine 3, do 100 m3 |  |  | m3 | 15.546 | 0 |  | 0 |  |  |  | znížená |  | 0 | 0 | 0 | 0 | 0 | 4 | K | 2 |  |  |  | ROZPOCET | 0 | 0 | 0 | 0 | 0 | 2 | 0 | 4 | 879463938
|  |  | "výkop ryhy pre osadenie obrubníkov sa prehĺbi 30 cm pod úroveň jestvujúceho betónového chodníka - pre zabezpečenie dostatočného bet. podkladu" | [18 empty] | VV | 2 | 1 | True | 0 | ROZPOCET
|  |  | 0,3*0,2*(40+27-1,9-1,7) |  |  |  | 3.804 | [14 empty] | VV | 2 | 2 | True | 0 | ROZPOCET
|  |  | 0,3*0,2*(25*2) |  |  |  | 3 | [14 empty] | VV | 2 | 2 | True | 0 | ROZPOCET
|  |  | 0,3*0,2*(75,5*2-3,2-2,1) |  |  |  | 8.742 | [14 empty] | VV | 2 | 2 | True | 0 | ROZPOCET
|  |  | Súčet |  |  |  | 15.546 | [14 empty] | VV | 2 | 4 | True | 1 | ROZPOCET
3 | K | 122201109 | Odkopávky a prekopávky nezapažené. Príplatok k cenám za lepivosť horniny 3 |  |  | m3 | 15.546 | 0 |  | 0 |  |  |  | znížená |  | 0 | 0 | 0 | 0 | 0 | 4 | K | 2 |  |  |  | ROZPOCET | 0 | 0 | 0 | 0 | 0 | 2 | 0 | 4 | 254808604
4 | K | 162201101 | Vodorovné premiestnenie výkopku z horniny 1-4 do 20m |  |  | m3 | 15.546 | 0 |  | 0 |  |  |  | znížená |  | 0 | 0 | 0 | 0 | 0 | 4 | K | 2 |  |  |  | ROZPOCET | 0 | 0 | 0 | 0 | 0 | 2 | 0 | 4 | 97260341
5 | K | 162501102 | Vodorovné premiestnenie výkopku po spevnenej ceste z horniny tr.1-4, do 100 m3 na vzdialenosť do 3000 m |  |  | m3 | 15.546 | 0 |  | 0 |  |  |  | znížená |  | 0 | 0 | 0 | 0 | 0 | 4 | K | 2 |  |  |  | ROZPOCET | 0 | 0 | 0 | 0 | 0 | 2 | 0 | 4 | -1583315626
6 | K | 162501105 | Vodorovné premiestnenie výkopku po spevnenej ceste z horniny tr.1-4, do 100 m3, príplatok k cene za každých ďalšich a začatých 1000 m |  |  | m3 | 15.546 | 0 |  | 0 |  |  |  | znížená |  | 0 | 0 | 0 | 0 | 0 | 4 | K | 2 |  |  |  | ROZPOCET | 0 | 0 | 0 | 0 | 0 | 2 | 0 | 4 | -1824565888
7 | K | 171201201 | Uloženie sypaniny na skládky do 100 m3 |  |  | m3 | 15.546 | 0 |  | 0 |  |  |  | znížená |  | 0 | 0 | 0 | 0 | 0 | 4 | K | 2 |  |  |  | ROZPOCET | 0 | 0 | 0 | 0 | 0 | 2 | 0 | 4 | -966922526
8 | K | 171209002 | Poplatok za skladovanie - zemina a kamenivo (17 05) ostatné |  |  | t | 43.151 | 0 |  | 0 |  |  |  | znížená |  | 0 | 0 | 0 | 0 | 0 | 4 | K | 2 |  |  |  | ROZPOCET | 0 | 0 | 0 | 0 | 0 | 2 | 0 | 4 | 964552842
|  |  | 15,546/2*2"nevhodná zemina" |  |  |  | 15.546 | [14 empty] | VV | 2 | 2 | True | 0 | ROZPOCET
|  |  | 83,65*0,15*2,2"vybúrané betóny" |  |  |  | 27.605 | [14 empty] | VV | 2 | 2 | True | 0 | ROZPOCET
|  |  | Súčet |  |  |  | 43.151 | [14 empty] | VV | 2 | 4 | True | 1 | ROZPOCET
9 | K | 181301101 | Rozprestretie ornice v rovine, plocha do 500 m2,hr.do 100 mm |  |  | m2 | 133.5 | 0 |  | 0 |  |  |  | znížená |  | 0 | 0 | 0 | 0 | 0 | 4 | K | 2 |  |  |  | ROZPOCET | 0 | 0 | 0 | 0 | 0 | 2 | 0 | 4 | -256624890
|  |  | "rozprestrieť vhodnú zeminu z výkopov" | [18 empty] | VV | 2 | 1 | True | 0 | ROZPOCET
|  |  | 25*2*0,5 |  |  |  | 25 | [14 empty] | VV | 2 | 2 | True | 0 | ROZPOCET
|  |  | (40+27)*0,5 |  |  |  | 33.5 | [14 empty] | VV | 2 | 2 | True | 0 | ROZPOCET
|  |  | 75*2*0,5 |  |  |  | 75 | [14 empty] | VV | 2 | 2 | True | 0 | ROZPOCET
|  |  | Súčet |  |  |  | 133.5 | [14 empty] | VV | 2 | 4 | True | 1 | ROZPOCET
| 4 - Vodorovné konštrukcie | [8 empty] | 0 | [5 empty] | 0 |  | 16.989 |  | 0 | 1 | D | 1 |  |  |  | ROZPOCET | [6 empty] | 0
10 | K | 451577777 | Podklad pod dlažbu v ploche vodorovnej - vyrovnanie prepadnutých miest pôvodného betónového chodníka z kameniva ťaženého |  |  | m2 | 104.922 | 0 |  | 0 |  |  |  | znížená |  | 0 | 0.16192 | 16.989 | 0 | 0 | 4 | K | 2 |  |  |  | ROZPOCET | 0 | 0 | 0 | 0 | 0 | 2 | 0 | 4 | -259657481
|  |  | (8,2*4+3,2*3,2+26,3*3+2,5*3,7)*0,3 |  |  |  | 39.357 | [14 empty] | VV | 2 | 2 | True | 0 | ROZPOCET
|  |  | (25*2,4)*0,3 |  |  |  | 18 | [14 empty] | VV | 2 | 2 | True | 0 | ROZPOCET
|  |  | (75,5*2,1)*0,3 |  |  |  | 47.565 | [14 empty] | VV | 2 | 2 | True | 0 | ROZPOCET
|  |  | Súčet |  |  |  | 104.922 | [14 empty] | VV | 2 | 4 | True | 1 | ROZPOCET
| 5 - Komunikácie | [8 empty] | 0 | [5 empty] | 0 |  | 39.1709 |  | 0 | 1 | D | 1 |  |  |  | ROZPOCET | [6 empty] | 0
11 | K | 596911112 | Kladenie zámkovej dlažby hr. 6 cm pre peších nad 20 m2 so zriadením lôžka z kameniva hr. 4 cm |  |  | m2 | 349.74 | 0 |  | 0 |  |  |  | znížená |  | 0 | 0.112 | 39.1709 | 0 | 0 | 4 | K | 2 |  |  |  | ROZPOCET | 0 | 0 | 0 | 0 | 0 | 2 | 0 | 4 | 2126000093
|  |  | 8,2*4+3,2*3,2+26,3*3+2,5*3,7 |  |  |  | 131.19 | [14 empty] | VV | 2 | 2 | True | 0 | ROZPOCET
|  |  | 25*2,4 |  |  |  | 60 | [14 empty] | VV | 2 | 2 | True | 0 | ROZPOCET
|  |  | 75,5*2,1 |  |  |  | 158.55 | [14 empty] | VV | 2 | 2 | True | 0 | ROZPOCET
|  |  | Súčet |  |  |  | 349.74 | [14 empty] | VV | 2 | 4 | True | 1 | ROZPOCET
12 | M | 5921952300g | Zámková dlažby hr. 60 mm SIVÁ |  |  | m2 | 360.232 | 0 |  | 0 |  |  |  | znížená |  | 0 | 0 | 0 | 0 | 0 | 8 | M | 2 |  |  |  | ROZPOCET | 0 | 0 | 0 | 0 | 0 | 2 | 0 | 4 | -1682742717
|  |  | 349,74*1,03 |  |  |  | 360.232 | [14 empty] | VV | 2 | 2 | True | 1 | ROZPOCET
13 | K | 919731112a | Dobetonavka styčnej plochy pôvodnej bet. komunikácie s položenou dlážbou šírky do 0,5 m z betónu prostého hr. do 100 mm |  |  | m | 22.8 | 0 |  | 0 |  |  |  | znížená |  | 0 | 0 | 0 | 0 | 0 | 4 | K | 2 |  |  |  | ROZPOCET | 0 | 0 | 0 | 0 | 0 | 2 | 0 | 4 | 571229942
|  |  | 4+3,8+1,9+1,7+2,1+2+2+3,2+2,1 |  |  |  | 22.8 | [14 empty] | VV | 2 | 2 | True | 1 | ROZPOCET
| 8 - Rúrové vedenie | [8 empty] | 0 | [5 empty] | 0 |  | 0.41064 |  | 0 | 1 | D | 1 |  |  |  | ROZPOCET | [6 empty] | 0
14 | K | 899331111a | Výšková úprava uličného poklopu do 200 mm zvýšením poklopu |  |  | ks | 1 | 0 |  | 0 |  |  |  | znížená |  | 0 | 0.41064 | 0.41064 | 0 | 0 | 4 | K | 2 |  |  |  | ROZPOCET | 0 | 0 | 0 | 0 | 0 | 2 | 0 | 4 | 184802531
| 9 - Ostatné konštrukcie a práce-búranie | [8 empty] | 0 | [5 empty] | 0 |  | 27.8325 |  | 0 | 1 | D | 1 |  |  |  | ROZPOCET | [6 empty] | 0
15 | K | 916561111 | Osadenie záhonového alebo parkového obrubníka betón., do lôžka z bet. pros. tr. C 12/15 s bočnou oporou |  |  | m | 281.9 | 0 |  | 0 |  |  |  | znížená |  | 0 | 0.09873 | 27.832 | 0 | 0 | 4 | K | 2 |  |  |  | ROZPOCET | 0 | 0 | 0 | 0 | 0 | 2 | 0 | 4 | -948306246
|  |  | 40+27+4+3,8+2 |  |  |  | 76.8 | [14 empty] | VV | 2 | 2 | True | 0 | ROZPOCET
|  |  | 25*2+2 |  |  |  | 52 | [14 empty] | VV | 2 | 2 | True | 0 | ROZPOCET
|  |  | 75,5*2+2,1 |  |  |  | 153.1 | [14 empty] | VV | 2 | 2 | True | 0 | ROZPOCET
|  |  | Súčet |  |  |  | 281.9 | [14 empty] | VV | 2 | 4 | True | 1 | ROZPOCET
16 | M | 5921954660 | Premac obrubník parkový 100x20x5 cm, sivý |  |  | ks | 284.719 | 0 |  | 0 |  |  |  | znížená |  | 0 | 0 | 0 | 0 | 0 | 8 | M | 2 |  |  |  | ROZPOCET | 0 | 0 | 0 | 0 | 0 | 2 | 0 | 4 | -1997581010
|  |  | 281,9* 1,01 |  |  |  | 284.719 | [14 empty] | VV | 2 | 2 | True | 1 | ROZPOCET
17 | K | 918101111 | Lôžko pod obrubníky, krajníky alebo obruby z dlažob. kociek z betónu prostého tr. C 12/15 |  |  | m3 | 5.638 | 0 |  | 0 |  |  |  | znížená |  | 0 | 0 | 0 | 0 | 0 | 4 | K | 2 |  |  |  | ROZPOCET | 0 | 0 | 0 | 0 | 0 | 2 | 0 | 4 | -608450706
|  |  | (40+27+4+3,8+2)*0,2*0,1 |  |  |  | 1.536 | [14 empty] | VV | 2 | 2 | True | 0 | ROZPOCET
|  |  | (25*2+2 )*0,2*0,1 |  |  |  | 1.04 | [14 empty] | VV | 2 | 2 | True | 0 | ROZPOCET
|  |  | (75,5*2+2,1)*0,2*0,1 |  |  |  | 3.062 | [14 empty] | VV | 2 | 2 | True | 0 | ROZPOCET
|  |  | Súčet |  |  |  | 5.638 | [14 empty] | VV | 2 | 4 | True | 1 | ROZPOCET
18 | K | 919735123 | Rezanie existujúceho betónového krytu alebo podkladu hĺbky nad 100 do 150 mm |  |  | m | 6.8 | 0 |  | 0 |  |  |  | znížená |  | 0 | 7e-05 | 0.000476 | 0 | 0 | 4 | K | 2 |  |  |  | ROZPOCET | 0 | 0 | 0 | 0 | 0 | 2 | 0 | 4 | -621229578
|  |  | 3+1,2+1,3+1,3 |  |  |  | 6.8 | [14 empty] | VV | 2 | 2 | True | 1 | ROZPOCET
| 99 - Presun hmôt HSV | [8 empty] | 0 | [5 empty] | 0 |  | 0 |  | 0 | 1 | D | 1 |  |  |  | ROZPOCET | [6 empty] | 0
19 | K | 998223011 | Presun hmôt pre pozemné komunikácie s krytom dláždeným (822 2.3, 822 5.3) akejkoľvek dĺžky objektu |  |  | t | 84.403 | 0 |  | 0 |  |  |  | znížená |  | 0 | 0 | 0 | 0 | 0 | 4 | K | 2 |  |  |  | ROZPOCET | 0 | 0 | 0 | 0 | 0 | 2 | 0 | 4 | 563280012
| VP - Práce naviac | [8 empty] | 0 | [11 empty] | D | 0 |  |  |  | PN | [6 empty] | 0

## 2 - Oprava pôvodného dlaž...
| Hárok obsahuje: |  | 1) Krycí list rozpočtu |  | 2) Rekapitulácia rozpočtu |  |  | 3) Rozpočet |  |  | Späť na hárok: | Rekapitulácia stavby
optimalizované pre tlač zostáv vo formáte A4 - na výšku | [11 empty] | >> skryté stĺpce << | [9 empty] | {13c6d31b-9979-47de-905a-73e3cd9b17de}
0
KRYCÍ LIST ROZPOČTU | [12 empty] | v --- nižšie sa nachádzajú doplnkové a pomocné údaje k zostavám --- v | [8 empty] | False
| Stavba: |  | Rekonštrukcia chodníkov MŠ Makarenkova - 2. etapa
| Objekt: |  | 2 - Oprava pôvodného dlažbového chodníka
| JKSO: | [7 empty] | KS:
| Miesto: |  | Partizánske | [5 empty] | Dátum: |  | 27. 7. 2018
| Objednávateľ: | [7 empty] | IČO: |  | 00310905
|  | Mesto Partizánske | [6 empty] | IČO DPH:
| Zhotoviteľ: | [7 empty] | IČO: |  | Vyplň údaj
|  | Vyplň údaj | [6 empty] | IČO DPH: |  | Vyplň údaj
| Projektant: | [7 empty] | IČO:
IČO DPH:
| Spracovateľ: | [7 empty] | IČO:
IČO DPH:
Poznámka:
| Náklady z rozpočtu | [7 empty] | 0
| Ostatné náklady | [7 empty] | 0
| Cena bez DPH | [7 empty] | 0
| DPH | základná | 20% | z | 0 |  |  |  | 0
|  | znížená | 20% | z | 0 |  |  |  | 0
|  | zákl. prenesená | 20% | z | 0 |  |  |  | 0
|  | zníž. prenesená | 20% | z | 0 |  |  |  | 0
|  | nulová | 0% | z | 0 |  |  |  | 0
| Cena s DPH |  |  | v | EUR |  |  | 0
| Projektant |  |  |  |  | Spracovateľ
| Dátum a podpis: |  |  | Pečiatka |  | Dátum a podpis: |  |  |  | Pečiatka
| Objednávateľ |  |  |  |  | Zhotoviteľ
| Dátum a podpis: |  |  | Pečiatka |  | Dátum a podpis: |  |  |  | Pečiatka
REKAPITULÁCIA ROZPOČTU
Stavba: |  |  | Rekonštrukcia chodníkov MŠ Makarenkova - 2. etapa
Objekt: |  |  | 2 - Oprava pôvodného dlažbového chodníka
Miesto: |  |  | Partizánske |  |  |  | Dátum: |  | 27. 7. 2018
Objednávateľ: |  |  | Mesto Partizánske |  |  |  | Projektant:
Zhotoviteľ: |  |  | Vyplň údaj |  |  |  | Spracovateľ:
Kód - Popis | [9 empty] | Cena celkom [EUR]
1) Náklady z rozpočtu | [9 empty] | 0 | [12 empty] | -1
| HSV - Práce a dodávky HSV | [8 empty] | 0
| 1 - Zemné práce | [8 empty] | 0
| 5 - Komunikácie | [8 empty] | 0
| 9 - Ostatné konštrukcie a práce-búranie | [8 empty] | 0
| 99 - Presun hmôt HSV | [8 empty] | 0
2) Ostatné náklady | [9 empty] | 0 |  |  |  | DPH
| GZS | [8 empty] | 0 |  |  |  | znížená | [12 empty] | VRN | 0 | 0 | 0 | 0 | 0 | 2
| Projektové práce | [8 empty] | 0 |  |  |  | znížená | [12 empty] | VRN | 0 | 0 | 0 | 0 | 0 | 2
| Sťažené podmienky | [8 empty] | 0 |  |  |  | znížená | [12 empty] | VRN | 0 | 0 | 0 | 0 | 0 | 2
| Vplyv prostredia | [8 empty] | 0 |  |  |  | znížená | [12 empty] | VRN | 0 | 0 | 0 | 0 | 0 | 2
| Iné VRN | [8 empty] | 0 |  |  |  | znížená | [12 empty] | VRN | 0 | 0 | 0 | 0 | 0 | 2
| Kompletačná činnosť | [8 empty] | 0 |  |  |  | znížená | [12 empty] | KOMPLETACNA | 0 | 0 | 0 | 0 | 0 | 2
Celkové náklady za stavbu 1) + 2) | [7 empty] | 0
ROZPOČET
Stavba: |  |  | Rekonštrukcia chodníkov MŠ Makarenkova - 2. etapa
Objekt: |  |  | 2 - Oprava pôvodného dlažbového chodníka
Miesto: |  |  | Partizánske |  |  |  | Dátum: |  | 27. 7. 2018
Objednávateľ: |  |  | Mesto Partizánske |  |  |  | Projektant:
Zhotoviteľ: |  |  | Vyplň údaj |  |  |  | Spracovateľ:
PČ | Typ | Kód | Popis |  |  | MJ | Množstvo | J.cena [EUR] |  | Cena celkom [EUR] |  |  | Poznámka | DPH | J. Nh [h] | Nh celkom [h] | J. hmotnosť [t] | Hmotnosť celkom [t] | J. suť [t] | Suť Celkom [t]
Náklady z rozpočtu | [9 empty] | 0 | [5 empty] | 0 |  | 18.8005 |  | 24.8995 |  | D | -1 | [10 empty] | 0
| HSV - Práce a dodávky HSV | [8 empty] | 0 | [5 empty] | 0 |  | 18.8005 |  | 24.8995 | 1 | D | 0 |  |  |  | ROZPOCET | [6 empty] | 0
| 1 - Zemné práce | [8 empty] | 0 | [5 empty] | 0 |  | 0 |  | 24.8995 | 1 | D | 1 |  |  |  | ROZPOCET | [6 empty] | 0
1 | K | 113106122 | Rozoberanie dlažby pre peších, z kamenných dlaždíc alebo dosiek, -0,24000t |  |  | m2 | 88.8 | 0 |  | 0 |  |  |  | znížená |  | 0 | 0 | 0 | 0.24 | 21.312 | 4 | K | 2 |  |  |  | ROZPOCET | 0 | 0 | 0 | 0 | 0 | 2 | 0 | 4 | -436482983
|  |  | 21,8*2 "č. 2" |  |  |  | 43.6 | [14 empty] | VV | 2 | 2 | True | 0 | ROZPOCET
|  |  | 22,6*2 "č.5" |  |  |  | 45.2 | [14 empty] | VV | 2 | 2 | True | 0 | ROZPOCET
|  |  | Súčet |  |  |  | 88.8 | [14 empty] | VV | 2 | 4 | True | 1 | ROZPOCET
2 | K | 113208111 | Vytrhanie obrúb betonových, s vybúraním lôžka, záhonových, -0,04000t |  |  | m | 89.688 | 0 |  | 0 |  |  |  | znížená |  | 0 | 0 | 0 | 0.04 | 3.5875 | 4 | K | 2 |  |  |  | ROZPOCET | 0 | 0 | 0 | 0 | 0 | 2 | 0 | 4 | 1547265803
|  |  | 21,8*2*1,01"č. 2" |  |  |  | 44.036 | [14 empty] | VV | 2 | 2 | True | 0 | ROZPOCET
|  |  | 22,6*2*1,01 "časť č.5" |  |  |  | 45.652 | [14 empty] | VV | 2 | 2 | True | 0 | ROZPOCET
|  |  | Súčet |  |  |  | 89.688 | [14 empty] | VV | 2 | 4 | True | 1 | ROZPOCET
3 | K | 122201101 | Odkopávka a prekopávka nezapažená v hornine 3, do 100 m3 |  |  | m3 | 5.381 | 0 |  | 0 |  |  |  | znížená |  | 0 | 0 | 0 | 0 | 0 | 4 | K | 2 |  |  |  | ROZPOCET | 0 | 0 | 0 | 0 | 0 | 2 | 0 | 4 | 1791261110
|  |  | 0,2*0,3*(21,8*2*1,01)"č. 2" |  |  |  | 2.642 | [14 empty] | VV | 2 | 2 | True | 0 | ROZPOCET
|  |  | 0,2*0,3*(22,6*2*1,01)"časť č.5" |  |  |  | 2.739 | [14 empty] | VV | 2 | 2 | True | 0 | ROZPOCET
|  |  | Súčet |  |  |  | 5.381 | [14 empty] | VV | 2 | 4 | True | 1 | ROZPOCET
4 | K | 122201109 | Odkopávky a prekopávky nezapažené. Príplatok k cenám za lepivosť horniny 3 |  |  | m3 | 5.381 | 0 |  | 0 |  |  |  | znížená |  | 0 | 0 | 0 | 0 | 0 | 4 | K | 2 |  |  |  | ROZPOCET | 0 | 0 | 0 | 0 | 0 | 2 | 0 | 4 | 1680370763
5 | K | 171209002 | Poplatok za skladovanie - zemina, betóny a kamenivo (17 05) ostatné |  |  | t | 3.229 | 0 |  | 0 |  |  |  | znížená |  | 0 | 0 | 0 | 0 | 0 | 4 | K | 2 |  |  |  | ROZPOCET | 0 | 0 | 0 | 0 | 0 | 2 | 0 | 4 | -1720802152
|  |  | 5,381*2*0,3 |  |  |  | 3.229 | [14 empty] | VV | 2 | 2 | True | 1 | ROZPOCET
6 | K | 181301101 | Rozprestretie ornice v rovine, plocha do 500 m2,hr.do 100 mm |  |  | m2 | 44.4 | 0 |  | 0 |  |  |  | znížená |  | 0 | 0 | 0 | 0 | 0 | 4 | K | 2 |  |  |  | ROZPOCET | 0 | 0 | 0 | 0 | 0 | 2 | 0 | 4 | 1210728958
|  |  | 21,8*2*0,5"č. 2" |  |  |  | 21.8 | [14 empty] | VV | 2 | 2 | True | 0 | ROZPOCET
|  |  | 22,6*2*0,5 "časť č.5" |  |  |  | 22.6 | [14 empty] | VV | 2 | 2 | True | 0 | ROZPOCET
|  |  | Súčet |  |  |  | 44.4 | [14 empty] | VV | 2 | 4 | True | 1 | ROZPOCET
| 5 - Komunikácie | [8 empty] | 0 | [5 empty] | 0 |  | 9.9456 |  | 0 | 1 | D | 1 |  |  |  | ROZPOCET | [6 empty] | 0
7 | K | 596911112 | Kladenie pôvodnej zámkovej dlažby hr.6cm pre peších nad 20 m2 |  |  | m2 | 88.8 | 0 |  | 0 |  |  |  | znížená |  | 0 | 0.112 | 9.9456 | 0 | 0 | 4 | K | 2 |  |  |  | ROZPOCET | 0 | 0 | 0 | 0 | 0 | 2 | 0 | 4 | 709427134
|  |  | 21,8*2 "č. 2" |  |  |  | 43.6 | [14 empty] | VV | 2 | 2 | True | 0 | ROZPOCET
|  |  | 22,6*2 "č.5" |  |  |  | 45.2 | [14 empty] | VV | 2 | 2 | True | 0 | ROZPOCET
|  |  | Súčet |  |  |  | 88.8 | [14 empty] | VV | 2 | 4 | True | 1 | ROZPOCET
| 9 - Ostatné konštrukcie a práce-búranie | [8 empty] | 0 | [5 empty] | 0 |  | 8.8549 |  | 0 | 1 | D | 1 |  |  |  | ROZPOCET | [6 empty] | 0
8 | K | 916561111 | Osadenie záhonového alebo parkového obrubníka betón., do lôžka z bet. pros. tr. C 12/15 s bočnou oporou |  |  | m | 89.688 | 0 |  | 0 |  |  |  | znížená |  | 0 | 0.09873 | 8.8549 | 0 | 0 | 4 | K | 2 |  |  |  | ROZPOCET | 0 | 0 | 0 | 0 | 0 | 2 | 0 | 4 | -1366998092
|  |  | 21,8*2*1,01"č. 2" |  |  |  | 44.036 | [14 empty] | VV | 2 | 2 | True | 0 | ROZPOCET
|  |  | 22,6*2*1,01 "časť č.5" |  |  |  | 45.652 | [14 empty] | VV | 2 | 2 | True | 0 | ROZPOCET
|  |  | Súčet |  |  |  | 89.688 | [14 empty] | VV | 2 | 4 | True | 1 | ROZPOCET
9 | M | 5921954660 | Premac obrubník parkový 100x20x5 cm, sivý |  |  | ks | 45.292 | 0 |  | 0 |  |  |  | znížená |  | 0 | 0 | 0 | 0 | 0 | 8 | M | 2 |  |  |  | ROZPOCET | 0 | 0 | 0 | 0 | 0 | 2 | 0 | 4 | -1067504530
|  |  | 89,688*1,01*0,5"zámena dolámaných pri vybúraní" |  |  |  | 45.292 | [14 empty] | VV | 2 | 2 | True | 1 | ROZPOCET
10 | K | 918101111 | Lôžko pod obrubníky, krajníky alebo obruby z dlažob. kociek z betónu prostého tr. C 12/15 |  |  | m3 | 1.776 | 0 |  | 0 |  |  |  | znížená |  | 0 | 0 | 0 | 0 | 0 | 4 | K | 2 |  |  |  | ROZPOCET | 0 | 0 | 0 | 0 | 0 | 2 | 0 | 4 | 454389514
|  |  | 0,2*0,1*21,8*2"č. 2" |  |  |  | 0.872 | [14 empty] | VV | 2 | 2 | True | 0 | ROZPOCET
|  |  | 0,2*0,1*22,6*2"časť č.5" |  |  |  | 0.904 | [14 empty] | VV | 2 | 2 | True | 0 | ROZPOCET
|  |  | Súčet |  |  |  | 1.776 | [14 empty] | VV | 2 | 4 | True | 1 | ROZPOCET
| 99 - Presun hmôt HSV | [8 empty] | 0 | [5 empty] | 0 |  | 0 |  | 0 | 1 | D | 1 |  |  |  | ROZPOCET | [6 empty] | 0
11 | K | 998223011 | Presun hmôt pre pozemné komunikácie s krytom dláždeným (822 2.3, 822 5.3) akejkoľvek dĺžky objektu |  |  | t | 18.8 | 0 |  | 0 |  |  |  | znížená |  | 0 | 0 | 0 | 0 | 0 | 4 | K | 2 |  |  |  | ROZPOCET | 0 | 0 | 0 | 0 | 0 | 2 | 0 | 4 | -1321718443
| VP - Práce naviac | [8 empty] | 0 | [11 empty] | D | 0 |  |  |  | PN | [6 empty] | 0