## Tech
Príloha č.2 Výzvy na predloženie ponuky
Minimálne technické parametre / Cenová ponuka uchádzača
por.č. | Technický opis | parameter | ks | typové označenie ponúkaného zariadenia (dobrovoľné) | Cena za 1 ks v EUR bez DPH | Cena celkom v EUR bez DPH
Učebné pomôcky
1 | Stacionárne pracovisko žiaka na obrábanie dreva so závesným panelom |  | 5 |  |  | 0
| rozmery (š x h x v vrátane závesného panelu) | min. 100x60x90cm
| elektrické napájanie | 230 V
| počet vyvedených zásuviek na napätie 230 V | min. 3
| počet osôb pracujúcich súčasne | min. 2
| materiál nosnej konštrukcie | min. 3 mm plech
| materiál stolovej dosky | bukové hranoly lepené do tvaru dosky
| uložný priestor | ÁNO
| materiál skrinky a políc | min. 1 mm plech
| závesný panel | ÁNO
Stavebnicový sústruh na obrábanie dreva
| vzdialenosť medzi stredmi | min. 50-120 mm
| otáčky motora | min. 11000 ot/min
| zdroj | min. 12V
| držiak nástroja | ÁNO
| dlátko | ÁNO
| trojčeľusťové skľučovadlo | ÁNO
| otočný strediaci hrot | ÁNO
| sane | ÁNO
| podpora pre nástroj | ÁNO
| upevňovanie pomocou T drážky | ÁNO
| bezpečnostný certifikát | ÁNO
| projekt na zapojenie, otestovanie a zaškolenie | ÁNO
| protokol o uvedení do prevádzky | ÁNO
| videomanuál v slovenskom jazyku | ÁNO
2 | Stacionárne pracovisko žiaka na obrábanie kovov so závesným panelom |  | 5 |  |  | 0
| rozmery (š x h x v vrátane závesného panelu) | min. 100x60x90cm
| elektrické napájanie | 230 V
| počet vyvedených zásuviek na napätie 230 V | min. 3
| počet osôb | min. 2
| materiál nosnej konštrukcie | min. 3 mm plech
| materiál stolovej dosky | bukové hranoly lepené do tvaru dosky
| uložný priestor | ÁNO
| závesný panel z perforovaného plechu | ÁNO
| výška závesného panela | max. 150 cm
Stavebnicový sústruh na obrábanie kovu
| vzdialenosť medzi stredmi | min. 40-70 mm
| otáčky motora | min. 18000 ot/min
| zdroj | min. 12V
| dlátko | ÁNO
| trojčeľusťové skľučovadlo | ÁNO
| otočný strediaci hrot | ÁNO
| sane | ÁNO
| podpora pre nástroj | ÁNO
| upevňovanie pomocou T drážky | ÁNO
3 | Stacionárne pracovisko na vŕtanie pílenie a brúsenie so závesným panelom |  | 3 |  |  | 0
| rozmery (š x h x v vrátane závesného panelu) | min. 100x60x90cm
| elektrické napájanie | 230 V
| počet vyvedených zásuviek na napätie 230 V | min. 3
| vŕtačka | ÁNO
| pílka | ÁNO
| brúska | ÁNO
| uložný priestor | ÁNO
| závesný panel | ÁNO
| výška závesného panela | max. 150 cm
| materiál nosnej konštrukcie | min. 3 mm plech
| materiál stolovej dosky | bukové hranoly lepené do tvaru dosky
| skrinka | ÁNO
| materiál skrinky | min. 1 mm plech
| police | ÁNO
| materiál police | min. 1 mm plech
4 | Stacionárne pracovisko učiteľa na obrábanie kovov a dreva so závesným panelom |  | 1 |  |  | 0
| rozmery (š x h x v vrátane závesného panelu) | min. 200x60x90cm
| elektrické napájanie | 230 V
| počet osôb | min. 2
| materiál nosnej konštrukcie | min. 3 mm plech
| materiál stolovej dosky | bukové hranoly lepené do tvaru dosky
| sústruh | ÁNO
| brúska | ÁNO
| uložný priestor | ÁNO
| skrinka | ÁNO
| materiál skrinky | min. 1 mm plech
| police | ÁNO
| materiál police | min. 1 mm plech
| závesný panel | ÁNO
| výška závesného panela | max. 150 cm
| počet vyvedených zásuviek na napätie 230 V | min. 3
| ochrana prúdovým chráničom | max. 16A
5 | Dielenské meradlá s príslušenstvom |  | 6 |  |  | 0
| meradlo oceľové neohybné ( šírka x hrúbka x dĺžka) | min. 23 x 0,8 x 480mm
| skladací meter drevenný | min. 2 m
| zavinovací meter s protišmykovou gumou a magnetickou špičkou | min. 2 m
| rysovacie kružidlo s tvrdenými hrotmi | min. 190 mm
| digitálny hĺbkometer s nosom - rozsah, dieliky | min. 0-180 mm, 0,01 mm
| mikrometer v rozsahu 0-25 mm | ÁNO
| pevný a príložný uholník | 200 mm
| nastaviteľný príložný uholník s 2 stupnicami - rozsah, dĺžka | 0-180° , min. 700mm
| uhlomer s posuvným ramenom - rozsah, rozmer | 0-180° , 130x250mm
| meradlo posuvné digitálne - rozsah, rozlíšenie, presnosť | min. 150mm, 0,01mm, 0,03mm
| dvojlúčový laser krížový | ÁNO
| statív k laseru | ÁNO
| videomanuál v slovenskom jazyku | ÁNO
6 | Ručné náradie s príslušenstvom - sada |  | 6 |  |  | 0
sada 5 ks pilníkov
ochranné rukoväte pilníkov
| dĺžka pilníkov | 200mm
sada ihlových pilníkov - nožový, guľatý, polguľatý, plochý, 3-hranný a 4-hranný
| dĺžka ihlových pilníkov | 160mm
| brusna časť ihlových pilníkov - rozsah | min. 45 - 50mm
sada pilníkov na železo - guľatý, polguľatý, plochý
| dĺžka pilníkov na železo | 300 mm
sada rašpeil
| dĺžka rašpiel | 250 mm
sada sekáčov
| sekáč - priebojník | 2,7 x 110 mm
| sekáč - priebojník | 3,9 x 142 mm
| sekáč | 3,8 x 125 mm
| sekáč | 11 x 130 mm
| sekáč | 14,6 x 148 mm
| jamkovač | 3 x 120 mm
sada 3ks rôznych profesionálnych dlát
| materiál dlát | uhlíková oceľ
sada klieští v obale
| kombinované kliešte | 125 mm
| polguľaté kliešte rovné | 125 mm
| polguľaté kliešte rovné | 150 mm
| štípacie kliešte priame | 115 mm
| štípacie kliešte bočné | 115 mm
| kumenné kladivo | ÁNO
| kovové kladivo so sklolaminátovou rukoväťou | 300 g
| sada klincov | ÁNO
| ochranná podložka | ÁNO
| oceľové nitovacie kliešte chrómované - rozmer, priemer | 255 mm , 2,4-4,8mm
| chrómované pákové nitovacie kliešte - rozmer, priemer | 280 mm, max. 4,8mm
| sada nitov |  | 500
| rozsah nitov | 3,2 - 4,8 mm
pílka s gumenným povrchom rúčky a rámu
| pílka na kov | min. 295 mm
| pílka na drevo | 300 mm
plastová šablona na rezanie uhlov
| rozmer šablony | min. 290 x 140 x 65 mm
malá pílka
| vruty | min. 3-5 mm x 12-55mm | 300
| skrutky | M2x12mm | 300
| matice | M2x12mm | 300
| podložky | M2x12mm | 300
| sada pílových listov na kov | 300 mm | 5
| sada klincov rôznych druhov | ÁNO | 500
| videomanuál v slovenskom jazyku | ÁNO
7 | Akumulátorové náradie |  | 6 |  |  | 0
Akumulátorová vŕtačka/skrutkovač
| batéria | 12 V Li-ion 1,3 Ah
| krútiaci moment | 14/21Nm
| upínací rozsah | 0,8 - 10 mm
| otáčky bez záťaže | 0 - 1359 ot/min
| prevodné stupne | min. 2
| spätný chod | ÁNO
| dvojstupňová prevodovka | ÁNO
| manuál v slovenskom jazyku | ÁNO
| náhradný Li-ion batéria | ÁNO
8 | Náradie pre elektroniku s príslušenstvom |  | 6 |  |  | 0
sada 7 ks skrutkovačov pre elektroniku
| skrutkovač | PH0-2
| plochý skrutkovač so skúšačkou | 2,5 - 5,5 mm
sada rôznych klieští pre elektroniku
| kombinované kliešte | 118 mm
| štiepacie bočné kliešte | 110 mm
| štiepacie čelné kliešte | 111 mm
| polguľaté rovné kliešte | 120 mm
| odizolované kliešte | 155 mm
9 | Montážne náradie pre vodoinštaláciu |  | 1 |  |  | 0
| prenosný obal | ÁNO
| hasák | ÁNO
| sada 7 ks vydlicovo račnových dľúčov 8-19 mm | ÁNO
| sada 18 ks skrutkovačov 2-8 mm, PH00-2, TX5-10 | ÁNO
| sada na zváranie plastových trubiek PPR | ÁNO
| kliešte na delenie PPR trubiek | ÁNO
| rezač rúčok 3-10 mm s ohrotovačom | ÁNO
| pílka na železo | ÁNO
| sada 3 ks náhradných pílových listov na kov | min. 295 mm
| teplovzdušná pištoľ s príslušenstvom | ÁNO
| pilník | ÁNO
| lepidlo | ÁNO
| teflónová páska | ÁNO
10 | Súprava základného murárskeho stavebného a maliarského náradia s príslušenstvom |  |  |  |  | 0
| kovové murárske hladítko | ÁNO | 1
| murárske zubaté hladítko | ÁNO | 1
| murárske plstené hladítko | ÁNO | 1
| murárska naberačka | ÁNO | 1
| murárska lyžica | ÁNO | 1
| hrable na betón | ÁNO | 1
| murárska šnúra | ÁNO | 1
| sada štetcov - plochý, guľatý, zárohový s drevennou rúčkou | ÁNO | 5
| sad 9 ks brúsnych papierov v troch rôznych hrúbkach | ÁNO | 5
| murárska špachtľa | ÁNO | 5
| maltovník | min. 65 l | 1
| drevenný škrabák | min. 380 x 180 mm
| brúsne plátno | ÁNO | 2
| škrabák na porobetón | min. 240 x 80 mm
Sada základného stavebného materiálu
| vruty | min. 3-5 mm x 12-55mm | 300
| skrutky | M2-4 x 12-25mm | 300
| matice | M2-4 x 12-25mm | 300
| podložky | M2-4 x 12-25mm | 300
| hliníkové nity | 3,2 - 4,8mm x 12-25mm | 500
| tavné tyčinky | 5,5 mm x 190 mm | 1000 g
| tavná pištoľ (220 °C ) | min. 170W | 1
| pílové listy na kov a drevo - obojstranné | 300 mm | 3
| klince - rôzne | ÁNO | 1000
| videomanuál v slovenskom jazyku | ÁNO
11 | Mikrospájkovačka s príslušenstvom |  | 6 |  |  | 0
analógová spájkovacia stanica
| výkon | min. 9 W
| regulovateľná teplota v rozsahu | min. 170°C, max. 380°C
| napájacie napätie spájkovacej stanice | 230V AC
| napájacie napätie spájkovačky | 24V
| tvar hrotu | kužeľový
| priemer hrotu | 2 mm
| krátky čas ohrevu | ÁNO
| vhodná pre škoslké prostredie | ÁNO
| spájkovací cín hrúbky 1 mm | min. 250 g
| kolofónia | min. 50 g
| odsávačka | min. dĺžka 178mm
12 | Nožnice na strihanie plechu s príslušenstvom - sada |  | 6 |  |  | 0
| nožnice na strihanie plechu s minimálnym prevodom do 1,1mm | ÁNO
sada základného pozinkovaného materiálu
| hrúbka | min. 0,55 mm, max. 0,7 mm
| veľkosť | min. 200 x 300 mm
13 | Teplovzdušná pištoľ s príslušenstvom na zváranie plastov, sušenie, rozmrazovanie a odstraňovanie starých náterov - sada |  | 6 |  |  | 0
| 2 voliteľné úrovne výkonu | ÁNO
| 1. úroveň výkonu pištole | min. 900W
| teplota | min. 330°C
| 2.úroveň výkonu pištole | min. 1600W
| teplota | min. 500°C
| 3 náhradné trysky | ÁNO
| sada zmršťovacieho materiálu pre elektrotechniku | ÁNO
| prenosný kufrík | ÁNO
14 | Vypaľovačka do dreva |  | 6 |  |  | 0
| minimálny príkon | 165W
| osvetlenie pracovnej plochy | ÁNO
| vhodná pre škoslké prostredie | ÁNO
15 | Zverák s príslušenstvom |  | 6 |  |  | 0
otočný zverák s kovadlinou
| dĺžka kovadliny | min. 120 mm
| upevňovacie skrutky otočného zveráka s kovadlinou | ÁNO
polohovací zverák
| dĺžka čeľustí polohovacieho zveráka | max. 75 mm
| rozostup čeľustí | max. 75 mm
| ochrana čeľustí gumovými krytmi | ÁNO
rýchloupínací zverák
| dĺžka čeľustí rýchloupínacieho zveráka | max. 60 mm
| pár stolárkych svoriek | ÁNO
| pár zámočníckych svoriek | ÁNO
| pár rýchloupínačích svoriek | ÁNO
16 | Nákova pre techniku s príslušenstvom |  | 6 |  |  | 0
| nákova z jedného kusa železa | ÁNO
| hmotnosť | min. 5 kg
| jeden hrot | ÁNO
| kováčske kladivo | ÁNO
| kováčske kliešte | ÁNO
| základný materiál na kovanie | ÁNO
17 | Sada univerzálnych meracích prístrojov |  | 6 |  |  | 0
| materiál | odolný plast
voltometer na galvanometrickom princípe
| trieda | 2.0
| krátkodobé preťaženie bez poškodenia | ÁNO
| ochranná dióda preti prepólovaniu | ÁNO
| nastaviteľá nula skrutkou | ÁNO
| zdieky pre vodiče | 4 mm
| meracie rozsahy | 0 - 3V/15V/30V
| delenie stupnice | 0,1V/1V/1V
| dĺžka stupnice | 75 mm
| rozmer | 100 x 140 x 90mm
ampérmeter na galvanickom princípe
| trieda | 2.0
| krátkodobé preťaženie bez poškodenia | ÁNO
| ochranná dióda preti prepólovaniu | ÁNO
| nastaviteľá nula skrutkou | ÁNO
| zdieky pre vodiče | 4 mm
| meracie rozsahy | 0 - 50/500mA/5A
| delenie stupnice | 1/10/100mA
| dĺžka stupnice | 75 mm
| rozmer | 100 x 140 x 90mm
digitálny multimeter so skúšačkou
18 | Sada na meranie spotreby elektrickej energie |  | 1 |  |  | 0
demonštračný nástroj
| display | LCD
| 3 funkcionálne tlačidlá | ÁNO
| možnosť nastavenia jednotkovej ceny | ÁNO
| pripojenie do elektrickej zásuvky 230V/16A | ÁNO
| použitie na 2 tarify | ÁNO
tepelné zaťažovacie teleso
19 | Sada na znázornenie bezpečného využitia elektrickej energie v domácnosti |  | 1 |  |  | 0
Okruhy - stavebnica
| základné zapojenie elektrospotrebičov | ÁNO
| premena elektrickej energie na iné druhy energie | ÁNO
| nehody spôsobené elektrickým prúdom | ÁNO
| nehodové situácie v domácnosti | ÁNO
| sada spojovacích vodičov so stojanom | ÁNO
| videomanuál v slovenskom jazyku | ÁNO
20 | Sada na znázornenie pravouhlého premietania |  |  |  |  | 0
| pár rohových zrkadiel | ÁNO | 1
| drevenný stojan | ÁNO | 1
| sada vzorov s 10-timi úlohami na kontrolu pravouhlého premietania na kartičkách | ÁNO | 2
| sada odrážajúcich vzorov pre pravouhlé premietanie | ÁNO | 2
| počet drevenných tvarov | 200
| počet farieb | 5
21 | Sada na znázornenie skleníkového efektu |  | 1 |  |  | 0
| materiál | odolný plast
| vhodná pre školské prostredie | ÁNO
| rozmer | 300x220x45mm
| otvory na teplomery | ÁNO
| priemer otvorov na teplomery | 7,5mm
| farebné filtre - červený, oranžový, modrý, priesvitný | ÁNO
| teplomer | ÁNO
| infračervená lampa | ÁNO
22 | Sada na znázornenie zdrojov obnoviteľnej energie - stavebnica |  | 1 |  |  | 0
| veľká vrtuľa na veternú energiu | ÁNO
| malá vrtuľa na veternú energiu | ÁNO
| solárny článok | ÁNO
| nádoby na vodu so zvonom na vodík | ÁNO
| zvon na kyslík | ÁNO
| reverzné elektrolyzéry | ÁNO
| LED diódy | ÁNO
| prepojovacie členy | ÁNO
| hadičky | ÁNO
| stojan na vrtuľu | ÁNO
| listy na veľkú vrtuľu | ÁNO
| držiak na malú vrtuľu | ÁNO
| ručné dynamo | ÁNO
| palivový článok na etanol | ÁNO
| 9 l zásobník na vodík | ÁNO
| zostava s Peltierovým článkom | ÁNO
| palivový článok na slanú vodu | ÁNO
| merač energie | ÁNO
| merací panel | ÁNO
| CD so softvérom | ÁNO
| autíčko na rôzne zdoje energie | ÁNO
| záťaž | ÁNO
| supekapacitor | ÁNO
| popis častí a návod v slovenskom jazyku | ÁNO
23 | Sada na využitie obnoviteľnej energie |  | 6 |  |  | 0
| tankovacia stanica s mechanickým plnením vodíka | ÁNO
| elektrolyzér na výrobu vodíka | ÁNO
| nádržka na vodu | ÁNO
| zásobník na vodík | ÁNO
| solárny článok | ÁNO
| Autíčko so zásobníkom na vodík | ÁNO
| autíčko - rozmery | min. 10 cm
| autíčko - materiál | priesvitný plast
24 | Sada na znázornenie vodovodného systému |  | 1 |  |  | 0
| odstredivé čerpadlo s motorom | ÁNO
| tuba | ÁNO
| káble | ÁNO
| vodná nádrž | ÁNO
| trojnožka | ÁNO
| tyčinka | ÁNO
| stúpajúce potrubie s dvoma kohútikmi | ÁNO
| vodárenská veža so stúpajúcim potrubím | ÁNO
| zdroj energie s batériami | ÁNO
| plastový kontajner na vodu | ÁNO
| sušič | ÁNO
| prierezový model vodovodného kohútika | ÁNO
25 | Sada základných druhov mechanizmov, pohonov a prevodov |  | 1 |  |  | 0
| funkčné modely jednoduchých mechanizmov a prevodov | ÁNO
| počet funkčných modelov jednoduchých mechanizmov a prevodov | 10 rôznych
| 3D modely motorov v reze | ÁNO
| počet 3D modelov motorov v reze | 3 rôzne
| 2D modely pohonov a prevodov v reze | ÁNO
| počet 2D modely pohonov a prevodov v reze | 11 rôznych
26 | Prístroj detekujúci hladinu hluku |  | 1 |  |  | 0
| USB konektivita | min. 2.0
| LAN konektivita | ÁNO
| LED zelená tvár | ÁNO
| LED červená tvár | ÁNO
27 | Triedna sada nástenných tabúľ pre polytechniku |  | 1 |  |  | 0
| rozmer | 110x140 cm
| povrch | laminovaný
| závesné listy | ÁNO
| háčiky na zavesenie | ÁNO
| tabuľa - zabezpečovacie prvky v domácnosti | ÁNO
| tabuľa - regulácia spotreby vody v domácnosti | ÁNO
| tabuľa - regulácia spotreby elektriny v domácnosti | ÁNO
| tabuľa - ústredné kúrenie | ÁNO
| tabuľa - alternatívne a obnoviteľné zdroje energie | ÁNO
| tabuľa - nízko energetické domy | ÁNO
| tabuľa - rozvod plynu v domácnostiach | ÁNO
| tabuľa - revízne postupy | ÁNO
| tabuľa - základné mechanizmy v domácnosti | ÁNO
28 | Sada na obrábanie dreva s príslušenstvom |  | 1 |  |  | 0
| sústruh | ÁNO
| vzdialenosť medzi stredmi | min. 50-120 mm
| lupienková pílka | ÁNO
| pohyb čepele lupienkovej pílky | max. 6 mm
| stolík na lupienkovú pílku | ÁNO
| obrusovačka | ÁNO
| otáčky | min. 20000 ot/min, 3A
| obrábací stolík | ÁNO
| rozmery obrábacieho stolíka | min. 70 x 80 mm
| otočný strediaci hrot | ÁNO
| stabilizačné dosky | ÁNO
| upínacie klieštiny | ÁNO
| sane | ÁNO
| zverák | ÁNO
| držiak nástroja | ÁNO
| podpora pre nástroj | ÁNO
| hnací remeň | ÁNO
| kryt remeňa | ÁNO
| motor | ÁNO
| medzikus | ÁNO
| frézka | ÁNO
| skrutkovač | ÁNO
| vrták | ÁNO
| brúsny papier | ÁNO
| výstredník | ÁNO
| priečky posuv | ÁNO
| pozdĺžny posuv | ÁNO
| trojčeľusťové skľučovadlo | ÁNO
| zdroj | ÁNO
| nástrojová brúska s brúsnym kotúčom | ÁNO
| ochranné okuliare | ÁNO
| náhradné lupienkové pílky | ÁNO | 10
| základová doska s háčikmi na uchytenie protišmykových podložiek | ÁNO
| pár mikrosvoriek | ÁNO
| upínacie klieštiny | ÁNO
| kovový podstavec pod dlátko | ÁNO
| úložný systém pre uskladnenie stavebníc s uzatváracím vekom a svorkami na zatvorenie veka | ÁNO
| videomanuál v slovenskom jazyku | ÁNO
| preglejka z topoľa | min. A4 | 30
| valček z lipového dreva | 20 x 90 mm | 30
| palička z bukového dreva | 60 x 100 mm | 100
| polotovar na výrobu soľničky | 40 x 90 mm | 15
| drevenné lištičky | min. 100 mm | 30
29 | Sada na obrábanie kovu a plastov s príslušenstvom (Súprava s komponentami na zostavenie minimálne 3 variant rôznych zariadení na obrábanie mäkkých kovov) |  | 1 |  |  | 0
| vzdialenosť medzi stredmi sústruhu | 40-70 mm
| pracovná polocha frézky | 140 x 30 x 30 mm
Komponenty
| remeň | ÁNO
| kryt remeňa | ÁNO
| motor | ÁNO
| otáčky motora | min. 20 000 ot/min
| trojčeľusťové skľučovadlo | ÁNO
| pozdĺžny posuv | ÁNO
| koník | ÁNO
| držiak nástroja | ÁNO
| stabilizačné platne | ÁNO
| krížový posuv | ÁNO
| skrutkovač | ÁNO
| klieština | ÁNO
| uťahovák klieštin | ÁNO
| fréza | ÁNO
| kovový medzikus | ÁNO
| otočný strediaci hrot | ÁNO
| podložky na nastavenie nástroja | ÁNO
| sústružnícky nôž | ÁNO
| upevňovanie pomocou T drážky | ÁNO
| zdroj | ÁNO
| nástrojová brúska s brúsnym kotúčom | ÁNO
| kovový zverák | ÁNO
| ochranné okuliare | ÁNO
| základová doska vrátane háčikov na uchytenie protišmykových podložiek | ÁNO
| pár mikrosvoriek | ÁNO | 2
| náhradné lupienkové pílky | ÁNO | 10
| kovový podstavec pod dlátko | ÁNO
rozširujúci set na obrábanie dreva
| lupienková pílka | ÁNO
| ručná brúska | ÁNO
| klieštiny | ÁNO
| dlátko | ÁNO
| úložný systém na uskladnenie stavebníc s vekom a svorkami na uzatvorenie veka a vnútorným odnímateľným dielom | ÁNO
| videomanuál v slovenskom jazyku | ÁNO
| hliníkový valček | 10 x 80 mm | 15
| umelý kameň | 40 x 40 mm | 15
| farebný akryl | 30 x 30 mm | 30
30 | Sada pre robotické programovanie |  |  |  |  | 0
| programovateľné robotické vozidlá | ÁNO | 2
| programovateľný chodiaci robot | ÁNO | 2
| mikropočítač | ÁNO | 4
| batériový box | ÁNO | 4
| DC motor | ÁNO | 6
| servomotor | ÁNO | 12
| dotykový senzor | ÁNO | 4
| infračervený senzor | ÁNO | 4
| Sada 300 ks stavebných dielcov | ÁNO
| videomanuál v slovenskom jazyku | ÁNO
31 | Ochranné prostriedky |  | 17 |  |  | 0
| ochranné okuliare pre dospelých | EN 166
| modrý pracovný plášť s dlhým rukávom, tromi vreckami a nastaviteľným opaskom | veľkosť L
| ochranné rukavice | EN 420
| ochranný štít | ÁNO
| Cena celkom v EUR bez DPH | #REF! |  | nie som platca DPH ( vložte do označenej bunky písmeno "X")
| DPH | #REF!
| Cena celkom v EUR s DPH | #REF!
pozn.: Vyplňte farebne vyznačené miesta
Ďakujeme.
Identifikačné údaje: Podpis a pečiatka:
Obchodné meno:
Sídlo:
IČO:
Orientačnú ponuku vypracoval:
Miesto: Dátum:
Note on F7: účastník- neplatca DPH uvedie celkovú orientačnú cenu za predmet zákazky