## Rekapitulácia stavby
2012 |  | Hárok obsahuje: |  |  |  |  | 1) Súhrnný list stavby |  |  |  | 2) Rekapitulácia objektov | [16 empty] | 2.0 | [5 empty] | False | False
| optimalizované pre tlač zostáv vo formáte A4 - na výšku | [17 empty] | >> skryté stĺpce << | [13 empty] | 0,001 | 20
[33 empty] | 0,001 | 20
| SÚHRNNÝ LIST STAVBY | [18 empty] | v --- nižšie sa nachádzajú doplnkové a pomocné údaje k zostavám --- v | [11 empty] | Návod na vyplnenie | 0,001
|  | Kód: |  |  |  |  | 2019-001 | [24 empty] | Meniť je možné iba bunky so žltým podfarbením! 1) na prvom liste Rekapitulácie stavby vyplňte v zostave a) Súhrnný list - údaje o Zhotoviteľovi (prenesú sa do ostatných zostáv aj v iných listoch) b) Rekapitulácia objektov - potrebné Ostatné náklady 2) na vybraných listoch vyplňte v zostave a) Krycí list - údaje o Zhotoviteľovi, pokiaľ sa líšia od údajov o Zhotoviteľovi na Súhrnnom liste (údaje se prenesú do ostatných zostav v danom liste) b) Rekapitulácia rozpočtu - potrebné Ostatné náklady c) Celkové náklady za stavbu - ceny na položkách - množstvo, pokiaľ má žlté podfarbenie - a v prípade potreby poznámku (tá je v skrytom stĺpci) | 0,001
|  | Stavba: |  |  |  |  | Rekonštrukcia verejného osvetlenia na ul. Záhradnícka a Bezručova | [25 empty] | 0,001
|  | JKSO: | [13 empty] | KS: | [16 empty] | 0,001
|  | Miesto: | [13 empty] | Dátum: |  | 22. 1. 2019 | [14 empty] | 0,001
0,001
|  | Objednávateľ: | [13 empty] | IČO: | [16 empty] | 0,001
|  |  | Mesto Partizánske | [12 empty] | IČO DPH: | [16 empty] | 0,001
0,001
|  | Zhotoviteľ: | [13 empty] | IČO: |  | Vyplň údaj | [14 empty] | 0,001
|  |  | Vyplň údaj | [12 empty] | IČO DPH: |  | Vyplň údaj | [14 empty] | 0,001
False
|  | Projektant: | [13 empty] | IČO: | [16 empty] | False
[16 empty] | IČO DPH: | [16 empty] | True
0,01
|  | Spracovateľ: | [13 empty] | IČO: | [16 empty] | 0,01
IČO DPH:
Poznámka:
|  | Náklady z rozpočtov | [13 empty] | 0
|  | Ostatné náklady zo súhrnného listu | [13 empty] | 0
|  | Cena bez DPH | [13 empty] | 0
|  | DPH |  | základná |  |  |  | 20% |  | z | 0 |  |  |  |  | 0
|  |  |  | znížená |  |  |  | 20% |  | z | 0 |  |  |  |  | 0
|  |  |  | zákl. prenesená |  |  |  | 20% |  | z | 0 |  |  |  |  | 0
|  |  |  | zníž. prenesená |  |  |  | 20% |  | z | 0 |  |  |  |  | 0
|  |  |  | nulová |  |  |  | 0% |  | z | 0 |  |  |  |  | 0
|  | Cena s DPH | [7 empty] | v |  | EUR |  |  |  | 0
|  | Projektant | [10 empty] | Spracovateľ
|  | Dátum a podpis: | [6 empty] | Pečiatka |  |  |  | Dátum a podpis: |  |  |  | Pečiatka
|  | Objednávateľ | [10 empty] | Zhotoviteľ
|  | Dátum a podpis: | [6 empty] | Pečiatka |  |  |  | Dátum a podpis: |  |  |  | Pečiatka
REKAPITULÁCIA OBJEKTOV STAVBY
| Kód: | [6 empty] | 2019-001
| Stavba: | [6 empty] | Rekonštrukcia verejného osvetlenia na ul. Záhradnícka a Bezručova
| Miesto: | [13 empty] | Dátum: |  | 22. 1. 2019
| Objednávateľ: | [6 empty] | Mesto Partizánske | [6 empty] | Projektant: |  |  |  |  | Informatívne údaje z listov zákaziek
| Zhotoviteľ: | [13 empty] | Spracovateľ:
| Kód |  |  |  | Objekt | [8 empty] | Cena bez DPH [EUR] |  |  |  | Cena s DPH [EUR] |  | z toho Ostat. náklady [EUR] | DPH [EUR] | Normohodiny [h] | DPH základná [EUR] | DPH znížená [EUR] | DPH základná prenesená [EUR] | DPH znížená prenesená [EUR] | Základňa DPH základná | Základňa DPH znížená | Základňa DPH zákl. prenesená | Základňa DPH zníž. prenesená | Základňa DPH nulová
| 1) Náklady z rozpočtov | [12 empty] | 0 |  |  |  | 0 |  | 0 | 0 | 0 | 0 | 0 | 0 | 0 | 0 | 0 | 0 | 0 | 0 |  | D | 0 |  | IMPORT | {5da93953-d20b-4ec1-bc43-06f2fe3d056e} | {00000000-0000-0000-0000-000000000000}
/ |  | 2019-001 |  |  |  | Rekonštrukcia verejného osvetlenia na ul. Záhradnícka a Bezručova | [7 empty] | 0 |  |  |  | 0 |  | 0 | 0 | 0 | 0 | 0 | 0 | 0 | 0 | 0 | 0 | 0 | 0 |  |  | 1 | ###NOINSERT### | IMPORT | {5da93953-d20b-4ec1-bc43-06f2fe3d056e} | {00000000-0000-0000-0000-000000000000}
| 2) Ostatné náklady zo súhrnného listu | [12 empty] | 0 |  |  |  | 0 |  | Percent. zadanie [% nákladov rozpočtu] | Zaradenie nákladov | DPH | DPH [EUR]
|  | Ostatné náklady | [11 empty] | 0 |  |  |  | 0 |  | 0% | stavebná časť | základná | 0 | [12 empty] | OSTATNENAKLADY |  |  | 0 | 0 | 0 | 0 | 0 | 0 | 0 | 0 | 0 | 0 | 1 | 1 | x
|  | Vyplň vlastné | [11 empty] | 0 |  |  |  | 0 |  | 0% | stavebná časť | základná | 0 | [12 empty] | OSTATNENAKLADYVLASTNE |  |  | 0 | 0 | 0 | 0 | 0 | 0 | 0 | 0 | 0 | 0 | 1 | 1
|  | Vyplň vlastné | [11 empty] | 0 |  |  |  | 0 |  | 0% | stavebná časť | základná | 0 | [12 empty] | OSTATNENAKLADYVLASTNE |  |  | 0 | 0 | 0 | 0 | 0 | 0 | 0 | 0 | 0 | 0 | 1 | 1
|  | Vyplň vlastné | [11 empty] | 0 |  |  |  | 0 |  | 0% | stavebná časť | základná | 0 | [12 empty] | OSTATNENAKLADYVLASTNE |  |  | 0 | 0 | 0 | 0 | 0 | 0 | 0 | 0 | 0 | 0 | 1 | 1
| Celkové náklady za stavbu 1) + 2) | [12 empty] | 0 |  |  |  | 0

## 2019-001 - Rekonštrukcia ...
| Hárok obsahuje: |  | 1) Krycí list rozpočtu |  | 2) Rekapitulácia rozpočtu |  |  | 3) Rozpočet |  |  | Späť na hárok: | Rekapitulácia stavby
optimalizované pre tlač zostáv vo formáte A4 - na výšku | [11 empty] | >> skryté stĺpce << | [9 empty] | {5da93953-d20b-4ec1-bc43-06f2fe3d056e}
0
KRYCÍ LIST ROZPOČTU | [12 empty] | v --- nižšie sa nachádzajú doplnkové a pomocné údaje k zostavám --- v | [8 empty] | False
| Stavba: |  | Rekonštrukcia verejného osvetlenia na ul. Záhradnícka a Bezručova
| JKSO: | [7 empty] | KS:
| Miesto: | [7 empty] | Dátum: |  | 22. 1. 2019
| Objednávateľ: | [7 empty] | IČO:
|  | Mesto Partizánske | [6 empty] | IČO DPH:
| Zhotoviteľ: | [7 empty] | IČO: |  | Vyplň údaj
|  | Vyplň údaj | [6 empty] | IČO DPH: |  | Vyplň údaj
| Projektant: | [7 empty] | IČO:
IČO DPH:
| Spracovateľ: | [7 empty] | IČO:
IČO DPH:
Poznámka:
| Náklady z rozpočtu | [7 empty] | 0
| Ostatné náklady | [7 empty] | 0
| Cena bez DPH | [7 empty] | 0
| DPH | základná | 20% | z | 0 |  |  |  | 0
|  | znížená | 20% | z | 0 |  |  |  | 0
|  | zákl. prenesená | 20% | z | 0 |  |  |  | 0
|  | zníž. prenesená | 20% | z | 0 |  |  |  | 0
|  | nulová | 0% | z | 0 |  |  |  | 0
| Cena s DPH |  |  | v | EUR |  |  | 0
| Projektant |  |  |  |  | Spracovateľ
| Dátum a podpis: |  |  | Pečiatka |  | Dátum a podpis: |  |  |  | Pečiatka
| Objednávateľ |  |  |  |  | Zhotoviteľ
| Dátum a podpis: |  |  | Pečiatka |  | Dátum a podpis: |  |  |  | Pečiatka
REKAPITULÁCIA ROZPOČTU
Stavba: |  |  | Rekonštrukcia verejného osvetlenia na ul. Záhradnícka a Bezručova
Miesto: | [6 empty] | Dátum: |  | 22. 1. 2019
Objednávateľ: |  |  | Mesto Partizánske |  |  |  | Projektant:
Zhotoviteľ: |  |  | Vyplň údaj |  |  |  | Spracovateľ:
Kód - Popis | [9 empty] | Cena celkom [EUR]
1) Náklady z rozpočtu | [9 empty] | 0 | [12 empty] | -1
| HSV - Práce a dodávky HSV | [8 empty] | 0
| 2 - Zakladanie | [8 empty] | 0
| M - Práce a dodávky M | [8 empty] | 0
| 21-M - Elektromontáže | [8 empty] | 0
| 46-M - Zemné práce pri extr.mont.prácach | [8 empty] | 0
| HZS - Hodinové zúčtovacie sadzby | [8 empty] | 0
| OST - Ostatné | [8 empty] | 0
| VP - Práce naviac | [8 empty] | 0
2) Ostatné náklady | [9 empty] | 0 |  |  |  | DPH
| GZS | [8 empty] | 0 |  |  |  | znížená | [9 empty] | VRN | 0 | 0 | 0 | 0 | 0 | 2
| Projektové práce | [8 empty] | 0 |  |  |  | znížená | [9 empty] | VRN | 0 | 0 | 0 | 0 | 0 | 2
| Sťažené podmienky | [8 empty] | 0 |  |  |  | znížená | [9 empty] | VRN | 0 | 0 | 0 | 0 | 0 | 2
| Vplyv prostredia | [8 empty] | 0 |  |  |  | znížená | [9 empty] | VRN | 0 | 0 | 0 | 0 | 0 | 2
| Iné VRN | [8 empty] | 0 |  |  |  | znížená | [9 empty] | VRN | 0 | 0 | 0 | 0 | 0 | 2
| Kompletačná činnosť | [8 empty] | 0 |  |  |  | znížená | [9 empty] | KOMPLETACNA | 0 | 0 | 0 | 0 | 0 | 2
Celkové náklady za stavbu 1) + 2) | [7 empty] | 0
ROZPOČET
Stavba: |  |  | Rekonštrukcia verejného osvetlenia na ul. Záhradnícka a Bezručova
Miesto: | [6 empty] | Dátum: |  | 22. 1. 2019
Objednávateľ: |  |  | Mesto Partizánske |  |  |  | Projektant:
Zhotoviteľ: |  |  | Vyplň údaj |  |  |  | Spracovateľ:
PČ | Typ | Kód | Popis |  |  | MJ | Množstvo | J.cena [EUR] |  | Cena celkom [EUR] |  |  | Poznámka | DPH | J. Nh [h] | Nh celkom [h] | J. hmotnosť [t] | Hmotnosť celkom [t] | J. suť [t] | Suť Celkom [t]
Náklady z rozpočtu | [9 empty] | 0 | [5 empty] | 0 |  | 31.1649 |  | 0 |  | D | -1 | [7 empty] | 0
| HSV - Práce a dodávky HSV | [8 empty] | 0 | [5 empty] | 0 |  | 0.13024 |  | 0 | 1 | D | 0 | ROZPOCET | [6 empty] | 0
| 2 - Zakladanie | [8 empty] | 0 | [5 empty] | 0 |  | 0.13024 |  | 0 | 1 | D | 1 | ROZPOCET | [6 empty] | 0
1 | K | 275351217 | Debnenie základových pätiek, zhotovenie-tradičné |  |  | m2 | 32 | 0 |  | 0 |  |  |  | znížená |  | 0 | 0.00407 | 0.13024 | 0 | 0 | 4 | K | 2 | ROZPOCET | 0 | 0 | 0 | 0 | 0 | 2 | 0 | 4 | -1394177574
2 | K | 275351218 | Debnenie základových pätiek, odstránenie-tradičné |  |  | m2 | 32 | 0 |  | 0 |  |  |  | znížená |  | 0 | 0 | 0 | 0 | 0 | 4 | K | 2 | ROZPOCET | 0 | 0 | 0 | 0 | 0 | 2 | 0 | 4 | 1702873726
| M - Práce a dodávky M | [8 empty] | 0 | [5 empty] | 0 |  | 30.2823 |  | 0 | 3 | D | 0 | ROZPOCET | [6 empty] | 0
| 21-M - Elektromontáže | [8 empty] | 0 | [5 empty] | 0 |  | 4.6203 |  | 0 | 3 | D | 1 | ROZPOCET | [6 empty] | 0
3 | K | 210040011 | Rúrkový oceľový stožiar dľžky 9-12 m, vrátane rozvozu, vztýčenia, očíslovania, zloženia ,ale bez výstroja |  |  | ks | 20 | 0 |  | 0 |  |  |  | znížená |  | 0 | 0 | 0 | 0 | 0 | 64 | K | 2 | ROZPOCET | 0 | 0 | 0 | 0 | 0 | 2 | 0 | 64 | 1983485285
4 | M | 3160103700 | Stožiar ST-RSV80-100 pozinkovaný (ekvivalent) |  |  | ks | 20 | 0 |  | 0 |  |  |  | znížená |  | 0 | 0.17397 | 3.4794 | 0 | 0 | 256 | M | 2 | ROZPOCET | 0 | 0 | 0 | 0 | 0 | 2 | 0 | 64 | -21627590
5 | M | 01 | Elektrická výzbroj ROSA TB-1 |  |  | ks | 20 | 0 |  | 0 |  |  |  | znížená |  | 0 | 0 | 0 | 0 | 0 | 256 | M | 2 | ROZPOCET | 0 | 0 | 0 | 0 | 0 | 2 | 0 | 64 | -1726300212
6 | K | 210100252 | Ukončenie celoplastových káblov zmrašť. záklopkou alebo páskou do 4 x 25 mm2 |  |  | ks | 38 | 0 |  | 0 |  |  |  | znížená |  | 0 | 0 | 0 | 0 | 0 | 64 | K | 2 | ROZPOCET | 0 | 0 | 0 | 0 | 0 | 2 | 0 | 64 | -829868699
7 | M | 2830165500 | Zmršťovacia káblová koncovka 4 x 6 - 4 x 25 mm2 typ: VE3512 |  |  | ks | 38 | 0 |  | 0 |  |  |  | znížená |  | 0 | 6e-05 | 0.00228 | 0 | 0 | 256 | M | 2 | ROZPOCET | 0 | 0 | 0 | 0 | 0 | 2 | 0 | 64 | -2108471153
8 | K | 210101444 | Chránička kábla verejného osvetlenia v betonovej pätke dn 50mm |  |  | m | 45 | 0 |  | 0 |  |  |  | znížená |  | 0 | 0 | 0 | 0 | 0 | 64 | K | 2 | ROZPOCET | 0 | 0 | 0 | 0 | 0 | 2 | 0 | 64 | 137238881
9 | M | 3451316119 | Chránička KOPOFLEX 50 |  |  | m | 45 | 0 |  | 0 |  |  |  | znížená |  | 0 | 0.00227 | 0.10215 | 0 | 0 | 256 | M | 2 | ROZPOCET | 0 | 0 | 0 | 0 | 0 | 2 | 0 | 64 | -788984380
10 | K | 210120101 | Poistkový náboj vrátane montáže do 60 A vrátane styč. krúžku |  |  | ks | 20 | 0 |  | 0 |  |  |  | znížená |  | 0 | 0 | 0 | 0 | 0 | 64 | K | 2 | ROZPOCET | 0 | 0 | 0 | 0 | 0 | 2 | 0 | 64 | -555020882
11 | M | 3450112600 | Poistkový patrón 10A |  |  | ks | 20 | 0 |  | 0 |  |  |  | znížená |  | 0 | 6e-05 | 0.0012 | 0 | 0 | 256 | M | 2 | ROZPOCET | 0 | 0 | 0 | 0 | 0 | 2 | 0 | 64 | -347349971
12 | K | 210120311 | Bleskoistky NN a VN vrátane zapojenia do 10 kV, 2.5 kA |  |  | ks | 20 | 0 |  | 0 |  |  |  | znížená |  | 0 | 0 | 0 | 0 | 0 | 64 | K | 2 | ROZPOCET | 0 | 0 | 0 | 0 | 0 | 2 | 0 | 64 | -1756670566
13 | M | 99 | SPD pre LED , SP-T2+T3-320/Y-CLT-LED |  |  | ks | 20 | 0 |  | 0 |  |  |  | znížená |  | 0 | 0 | 0 | 0 | 0 | 256 | M | 2 | ROZPOCET | 0 | 0 | 0 | 0 | 0 | 2 | 0 | 64 | -796179879
14 | K | 210120312 | Bleskoistky NN a VN vrátane zapojenia do 25 kV, 2.5 kA |  |  | ks | 20 | 0 |  | 0 |  |  |  | znížená |  | 0 | 0 | 0 | 0 | 0 | 64 | K | 2 | ROZPOCET | 0 | 0 | 0 | 0 | 0 | 2 | 0 | 64 | -428949178
15 | M | 100 | SPD typ 2 SLP-275 V/1 |  |  | ks | 20 | 0 |  | 0 |  |  |  | znížená |  | 0 | 0 | 0 | 0 | 0 | 256 | M | 2 | ROZPOCET | 0 | 0 | 0 | 0 | 0 | 2 | 0 | 64 | -120864464
16 | K | 210201064 | Montáž a zapojenie svietidiel |  |  | ks | 20 | 0 |  | 0 |  |  |  | znížená |  | 0 | 0 | 0 | 0 | 0 | 64 | K | 2 | ROZPOCET | 0 | 0 | 0 | 0 | 0 | 2 | 0 | 64 | -194391396
17 | M | 3480722600 | Svietidlá LED 40W, 4000K, IP66 |  |  | ks | 20 | 0 |  | 0 |  |  |  | znížená |  | 0 | 0.00489 | 0.0978 | 0 | 0 | 256 | M | 2 | ROZPOCET | 0 | 0 | 0 | 0 | 0 | 2 | 0 | 64 | 1872942892
18 | M | 3480728510 | Dopravné náklady |  |  | ks | 1 | 0 |  | 0 |  |  |  | znížená |  | 0 | 0.00016 | 0.00016 | 0 | 0 | 256 | M | 2 | ROZPOCET | 0 | 0 | 0 | 0 | 0 | 2 | 0 | 64 | 1722667823
19 | K | 210204122 | Stožiarová pätka betónová |  |  | ks | 20 | 0 |  | 0 |  |  |  | znížená |  | 0 | 0 | 0 | 0 | 0 | 64 | K | 2 | ROZPOCET | 0 | 0 | 0 | 0 | 0 | 2 | 0 | 64 | -1310227126
20 | M | 03 | Betón B20 |  |  | m3 | 13 | 0 |  | 0 |  |  |  | znížená |  | 0 | 0 | 0 | 0 | 0 | 256 | M | 2 | ROZPOCET | 0 | 0 | 0 | 0 | 0 | 2 | 0 | 64 | 47106525
21 | M | 04 | PVC rúra DN 200 |  |  | m | 30 | 0 |  | 0 |  |  |  | znížená |  | 0 | 0 | 0 | 0 | 0 | 256 | M | 2 | ROZPOCET | 0 | 0 | 0 | 0 | 0 | 2 | 0 | 64 | -990167455
22 | K | 210204201 | Elektrovýstroj stožiara pre 1 okruh |  |  | ks | 20 | 0 |  | 0 |  |  |  | znížená |  | 0 | 0 | 0 | 0 | 0 | 64 | K | 2 | ROZPOCET | 0 | 0 | 0 | 0 | 0 | 2 | 0 | 64 | 741969105
23 | K | 210220020 | Uzemňovacie vedenie v zemi FeZn |  |  | m | 900 | 0 |  | 0 |  |  |  | znížená |  | 0 | 0 | 0 | 0 | 0 | 64 | K | 2 | ROZPOCET | 0 | 0 | 0 | 0 | 0 | 2 | 0 | 64 | -14439275
24 | M | 3544223850 | Územňovacia pásovina ocelová žiarovo zinkovaná označenie 30 x 4 mm, ZIN Hronský Beňadik |  |  | kg | 855.392 | 0 |  | 0 |  |  |  | znížená |  | 0 | 0.001 | 0.85539 | 0 | 0 | 256 | M | 2 | ROZPOCET | 0 | 0 | 0 | 0 | 0 | 2 | 0 | 64 | 1167875099
25 | M | 3544224150 | Územňovací vodič ocelový žiarovo zinkovaný označenie O 10, ZIN Hronský Beňadik |  |  | kg | 44.608 | 0 |  | 0 |  |  |  | znížená |  | 0 | 0.001 | 0.04461 | 0 | 0 | 256 | M | 2 | ROZPOCET | 0 | 0 | 0 | 0 | 0 | 2 | 0 | 64 | 573906863
26 | K | 210220245 | Svorka FeZn pripojovacia SP |  |  | ks | 20 | 0 |  | 0 |  |  |  | znížená |  | 0 | 0 | 0 | 0 | 0 | 64 | K | 2 | ROZPOCET | 0 | 0 | 0 | 0 | 0 | 2 | 0 | 64 | -527778229
27 | M | 3544219850 | Svorka pripojovacia ocelová žiarovo zinkovaná označenie SP 1, ZIN Hronský Beňadik |  |  | ks | 20 | 0 |  | 0 |  |  |  | znížená |  | 0 | 0.00026 | 0.0052 | 0 | 0 | 256 | M | 2 | ROZPOCET | 0 | 0 | 0 | 0 | 0 | 2 | 0 | 64 | -361231603
28 | K | 210220253 | Svorka FeZn uzemňovacia SR03 |  |  | ks | 40 | 0 |  | 0 |  |  |  | znížená |  | 0 | 0 | 0 | 0 | 0 | 64 | K | 2 | ROZPOCET | 0 | 0 | 0 | 0 | 0 | 2 | 0 | 64 | 5124193
29 | M | 3544221300 | Svorka odbočná spojovacia ocelová žiarovo zinkovaná označenie SR 03 A, ZIN Hronský Beňadik |  |  | ks | 40 | 0 |  | 0 |  |  |  | znížená |  | 0 | 0.00028 | 0.0112 | 0 | 0 | 256 | M | 2 | ROZPOCET | 0 | 0 | 0 | 0 | 0 | 2 | 0 | 64 | 1885167190
30 | K | 210810005 | Silový kábel medený 750 - 1000 V /mm2/ voľne uložený CYKY-CYKYm 750 V 3x1.5 |  |  | m | 190 | 0 |  | 0 |  |  |  | znížená |  | 0 | 0 | 0 | 0 | 0 | 64 | K | 2 | ROZPOCET | 0 | 0 | 0 | 0 | 0 | 2 | 0 | 64 | 1381512568
31 | M | 3410105000 | Kábel/vodič pre pevné uloženie - medený CYKY-J 3x 1,5 |  |  | m | 209 | 0 |  | 0 |  |  |  | znížená |  | 0 | 0.0001 | 0.0209 | 0 | 0 | 256 | M | 2 | ROZPOCET | 0 | 0 | 0 | 0 | 0 | 2 | 0 | 64 | -1460885810
32 | K | 210901070 | Silový kábel hliníkový 750-1000 V (v mm2) voľne uložený "Solidal" AYKY 1 kV 4x25 |  |  | m | 900 | 0 |  | 0 |  |  |  | znížená |  | 0 | 0 | 0 | 0 | 0 | 64 | K | 2 | ROZPOCET | 0 | 0 | 0 | 0 | 0 | 2 | 0 | 64 | -1489082280
33 | M | 3410205800 | Kábel/vodič pre pevné uloženie - hliníkový AYKY-J 4x25 |  |  | m | 990 | 0 |  | 0 |  |  |  | znížená |  | 0 | 0 | 0 | 0 | 0 | 256 | M | 2 | ROZPOCET | 0 | 0 | 0 | 0 | 0 | 2 | 0 | 64 | 152943991
34 | K | MV | Murárske výpomoci |  |  | % | 0 | 0 |  | 0 |  |  |  | znížená |  | 0 | 0 | 0 | 0 | 0 | 64 | K | 2 | ROZPOCET | 0 | 0 | 0 | 0 | 0 | 2 | 0 | 64 | -1079425638
35 | K | PM | Podružný materiál |  |  | % | 0 | 0 |  | 0 |  |  |  | znížená |  | 0 | 0 | 0 | 0 | 0 | 64 | K | 2 | ROZPOCET | 0 | 0 | 0 | 0 | 0 | 2 | 0 | 64 | 990657116
36 | K | PPV | Podiel pridružených výkonov |  |  | % | 0 | 0 |  | 0 |  |  |  | znížená |  | 0 | 0 | 0 | 0 | 0 | 64 | K | 2 | ROZPOCET | 0 | 0 | 0 | 0 | 0 | 2 | 0 | 64 | 1476513547
| 46-M - Zemné práce pri extr.mont.prácach | [8 empty] | 0 | [5 empty] | 0 |  | 25.662 |  | 0 | 3 | D | 1 | ROZPOCET | [6 empty] | 0
37 | K | 460050004 | Jama pre jednoduchý stožiar nepätkovaný dĺžky 6-8 m, v rovine,zásyp a zhutnenie,zemina tr.4 |  |  | ks | 20 | 0 |  | 0 |  |  |  | znížená |  | 0 | 0 | 0 | 0 | 0 | 64 | K | 2 | ROZPOCET | 0 | 0 | 0 | 0 | 0 | 2 | 0 | 64 | 160140536
38 | K | 460200163 | Hĺbenie káblovej ryhy 35 cm širokej a 80 cm hlbokej, v zemine triedy 3 |  |  | m | 840 | 0 |  | 0 |  |  |  | znížená |  | 0 | 0 | 0 | 0 | 0 | 64 | K | 2 | ROZPOCET | 0 | 0 | 0 | 0 | 0 | 2 | 0 | 64 | -1576611315
39 | K | 460420351 | Zriadenie káblového lôžka z piesku vrstvy 5 cm so zakrytím tehlami v smere kábla na šírku 35 cm |  |  | m | 840 | 0 |  | 0 |  |  |  | znížená |  | 0 | 0 | 0 | 0 | 0 | 64 | K | 2 | ROZPOCET | 0 | 0 | 0 | 0 | 0 | 2 | 0 | 64 | -833297499
40 | M | 5833110300 | Kamenivo ťažené drobné 0-1 b |  |  | t | 14.7 | 0 |  | 0 |  |  |  | znížená |  | 0 | 1 | 14.7 | 0 | 0 | 256 | M | 2 | ROZPOCET | 0 | 0 | 0 | 0 | 0 | 2 | 0 | 64 | 1589669709
41 | M | 5961001200 | Tehla plná 29x14x6,5cm P20 1,spotreba:pri hr.6,5cm=22ks/m2,pri hr.14cm=44ks,pri hr.29cm=89ks/m2,pri hr.6,5cm=339ks/m3 |  |  | ks | 2520 | 0 |  | 0 |  |  |  | znížená |  | 0 | 0.0042 | 10.584 | 0 | 0 | 256 | M | 2 | ROZPOCET | 0 | 0 | 0 | 0 | 0 | 2 | 0 | 64 | -478148157
42 | K | 460490012 | Rozvinutie a uloženie výstražnej fólie z PVC do ryhy, šírka 33 cm |  |  | m | 840 | 0 |  | 0 |  |  |  | znížená |  | 0 | 0 | 0 | 0 | 0 | 64 | K | 2 | ROZPOCET | 0 | 0 | 0 | 0 | 0 | 2 | 0 | 64 | -1972779704
43 | M | 2830002000 | Fólia červená v m |  |  | m | 840 | 0 |  | 0 |  |  |  | znížená |  | 0 | 0.00021 | 0.1764 | 0 | 0 | 256 | M | 2 | ROZPOCET | 0 | 0 | 0 | 0 | 0 | 2 | 0 | 64 | -1966607405
44 | K | 460510111 | Káblové priestupy v pretlačovaných otvoroch rúr do D 100 mm |  |  | m | 180 | 0 |  | 0 |  |  |  | znížená |  | 0 | 0 | 0 | 0 | 0 | 64 | K | 2 | ROZPOCET | 0 | 0 | 0 | 0 | 0 | 2 | 0 | 64 | 171396403
45 | M | 2861124500 | Rúra KOPOFLEX 90 |  |  | m | 180 | 0 |  | 0 |  |  |  | znížená |  | 0 | 0.00112 | 0.2016 | 0 | 0 | 256 | M | 2 | ROZPOCET | 0 | 0 | 0 | 0 | 0 | 2 | 0 | 64 | 1548854431
46 | K | 460560163 | Ručný zásyp nezap. káblovej ryhy bez zhutn. zeminy, 35 cm širokej, 80 cm hlbokej v zemine tr. 3 |  |  | m | 840 | 0 |  | 0 |  |  |  | znížená |  | 0 | 0 | 0 | 0 | 0 | 64 | K | 2 | ROZPOCET | 0 | 0 | 0 | 0 | 0 | 2 | 0 | 64 | -926733389
47 | K | 460600001 | Naloženie zeminy, odvoz do 1 km a zloženie na skládke a jazda späť |  |  | m3 | 30 | 0 |  | 0 |  |  |  | znížená |  | 0 | 0 | 0 | 0 | 0 | 64 | K | 2 | ROZPOCET | 0 | 0 | 0 | 0 | 0 | 2 | 0 | 64 | -1011952227
48 | K | 460620014 | Proviz. úprava terénu v zemine tr. 4, aby nerovnosti terénu neboli väčšie ako 2 cm od vodor.hladiny |  |  | m2 | 280 | 0 |  | 0 |  |  |  | znížená |  | 0 | 0 | 0 | 0 | 0 | 64 | K | 2 | ROZPOCET | 0 | 0 | 0 | 0 | 0 | 2 | 0 | 64 | -1643148150
49 | K | PPV | Podiel pridružených výkonov |  |  | % | 0 | 0 |  | 0 |  |  |  | znížená |  | 0 | 0 | 0 | 0 | 0 | 64 | K | 2 | ROZPOCET | 0 | 0 | 0 | 0 | 0 | 2 | 0 | 64 | 814696616
| HZS - Hodinové zúčtovacie sadzby | [8 empty] | 0 | [5 empty] | 0 |  | 0 |  | 0 | 4 | D | 0 | ROZPOCET | [6 empty] | 0
50 | K | HZS000111.1 | Zameranie jednotlivých sieti , vedení , zameranie nového osvetlenia |  |  | kpl | 1 | 0 |  | 0 |  |  |  | znížená |  | 0 | 0 | 0 | 0 | 0 | 262144 | K | 1 | ROZPOCET | 0 | 0 | 0 | 0 | 0 | 2 | 0 | 262144 | 1099358359
51 | K | HZS000112 | Stavebno montážne práce náročnejšie, ucelené, obtiažne, rutinné (Tr.2) v rozsahu viac ako 8 hodín náročnejšie - demontáž jestvujúceho osvetlenia |  |  | hod | 20 | 0 |  | 0 |  |  |  | znížená |  | 0 | 0 | 0 | 0 | 0 | 262144 | K | 1 | ROZPOCET | 0 | 0 | 0 | 0 | 0 | 2 | 0 | 262144 | 1410860842
52 | K | HZS000111 | Stavebno montážne práce menej náročne, pomocné alebo manupulačné (Tr 1) v rozsahu viac ako 8 hodín - výkon plošiny |  |  | hod | 20 | 0 |  | 0 |  |  |  | znížená |  | 0 | 0 | 0 | 0 | 0 | 262144 | K | 1 | ROZPOCET | 0 | 0 | 0 | 0 | 0 | 2 | 0 | 262144 | 1114734730
53 | K | HZS000114 | Stavebno montážne práce najnáročnejšie na odbornosť - prehliadky pracoviska a revízie (Tr 4) v rozsahu viac ako 8 hodín |  |  | hod | 20 | 0 |  | 0 |  |  |  | znížená |  | 0 | 0 | 0 | 0 | 0 | 262144 | K | 1 | ROZPOCET | 0 | 0 | 0 | 0 | 0 | 2 | 0 | 262144 | 1586458842
| OST - Ostatné | [8 empty] | 0 | [5 empty] | 0 |  | 0.7524 |  | 0 | 4 | D | 0 | ROZPOCET | [6 empty] | 0
54 | K | 210812059 | Kábel medený silový uložený voľne CYKY 5x4 mm |  |  | m | 900 | 0 |  | 0 |  |  |  | znížená |  | 0 | 0 | 0 | 0 | 0 | 64 | K | 1 | ROZPOCET | 0 | 0 | 0 | 0 | 0 | 2 | 0 | 64 | 1334362980
55 | M | 341110018500 | Kábel medený CYKY 5x4 mm2 |  |  | m | 990 | 0 |  | 0 |  |  |  | znížená |  | 0 | 0.00049 | 0.4851 | 0 | 0 | 128 | M | 1 | ROZPOCET | 0 | 0 | 0 | 0 | 0 | 2 | 0 | 128 | -435375664
56 | K | 220185001 | Chránička optického kábla, vonk. sieť - rezervná káblová chránička |  |  | m | 900 | 0 |  | 0 |  |  |  | znížená |  | 0 | 0 | 0 | 0 | 0 | 64 | K | 1 | ROZPOCET | 0 | 0 | 0 | 0 | 0 | 2 | 0 | 64 | -1004466478
57 | M | 286130067200 | Multichránička optického kábla oranžová na bubne, DN 38, HDPE, 7 káblov |  |  | m | 990 | 0 |  | 0 |  |  |  | znížená |  | 0 | 0.00027 | 0.2673 | 0 | 0 | 128 | M | 1 | ROZPOCET | 0 | 0 | 0 | 0 | 0 | 2 | 0 | 128 | -36162027
| VP - Práce naviac | [8 empty] | 0 | [11 empty] | D | 0 | PN | [6 empty] | 0
| K | [8 empty] | 0 |  |  |  | znížená | [7 empty] | PN | 1 | PN | 0 | 0 | 0 | 0 | 0 | 2 | 0
| K | [8 empty] | 0 |  |  |  | znížená | [7 empty] | PN | 1 | PN | 0 | 0 | 0 | 0 | 0 | 2 | 0
| K | [8 empty] | 0 |  |  |  | znížená | [7 empty] | PN | 1 | PN | 0 | 0 | 0 | 0 | 0 | 2 | 0
| K | [8 empty] | 0 |  |  |  | znížená | [7 empty] | PN | 1 | PN | 0 | 0 | 0 | 0 | 0 | 2 | 0
| K | [8 empty] | 0 |  |  |  | znížená | [7 empty] | PN | 1 | PN | 0 | 0 | 0 | 0 | 0 | 2 | 0